## 表10_2_2-4 招标控制价扉页
【表10.2.2-4】
| 巨屿镇稠泛村内基础设施建设 |  |  |  | 工程
招标控制价
招标控制价 | (小写): | 545770.00元
| (大写): | 伍拾肆万伍仟柒佰柒拾元整
招 标 人: |  |  | 造价咨询人:
| (单位盖章) |  |  | (单位资质专用章)
法定代表人 或其授权人: |  |  | 法定代表人 或其授权人:
| (签字或盖章) |  |  | (签字或盖章)
编 制 人: |  |  | 复 核 人:
| (造价工程师签字盖专用章) |  |  | (造价工程师签字盖专用章)
编制时间: |  |  | 复核时间:

## 表10_2_2-11 编制说明
【表10.2.2-11】
编制说明
工程名称:巨屿镇稠泛村内基础设施建设 | 第1页 共1页
一、工程概况： 1.工程名称：巨屿镇稠泛村内基础设施建设； 2.工程地点：文成县巨屿镇稠泛村； 3.工程概况：新建沥青混凝土路面1154.24㎡，排水渠114.5米；干砌挡墙修复6处371.1m?，砼基础107.1m?；安装9米高路灯25盏，电缆430米。 二、招标范围： 1、具体以业主提供的施工图纸、工程量清单和有关说明为准。 三、工程量清单和标底编制依据 1、根据业主提供的施工图纸、工程量清单和有关说明； 2、《建设工程工程量清单计价规范》(GB50500-2013)等国家标准的通知-建建发[2013]273号； 3、建设工程工程量计算规范(2013)浙江省补充规定； 4、《浙江省建设工程计价依据（2018版）》浙建建[2018]61号 5、浙建建发[2019]92号关于增值税调整后我省建设工程计价依据增值税税率及有关计价调整的通知； 6、相关专业2018定额及2018定额相配套的造价政策和文件； 7、材料选用及技术要求见工程施工图； 8、材料价格参照2026年4月《文成工程造价信息》，《文成工程造价信息》未提供的材料价格参照同期《温州工程造价信息》并结合市场价编制，《文成工程造价信息》和《温州工程造价信息》都未提供的材料价格按市场询价编制。 9、工程质量要求：本工程要求确保达到国家规定的合格验收标准； 四、本工程取费标准： 1、费率按相应的工程类别取费，浮动费率取中值。 五、其他有关工程量问题的说明： 1、本工程工程量暂定结算按实调整。 2、本工程9米高路灯主材暂以1800元/盏计入，结算以业主单位签证为准，结算单价不应超过1800元/盏。 3、管线埋设方式：总长70%暂按人工挖填30cm*40cm计入，总长30%暂按砼路面破除恢复20cm宽计入。

## 表10_2_2-12 招标控制价费用表
【表10.2.2-12】
招标控制价费用表
工程名称:巨屿镇稠泛村内基础设施建设 |  |  |  |  | 第1页 共1页
序号 | 工程名称 | 金额(元) | 其中：（元） |  |  |  | 备注
|  |  | 暂估价 | 安全文明 施工基本费 | 规费 | 税金
1 | 单项工程 | 545770.00 | 45000.00 | 7446.86 | 15671.00 | 45063.58
1.1 | 市政 | 545770.00 | 45000.00 | 7446.86 | 15671.00 | 45063.58
合计 |  | 545770 | 45000.00 | 7446.86 | 15671.00 | 45063.58

## 0_1_表10_2_2-13 【不含单列】单位(专业)工
【表10.2.2-13】
单位（专业）工程招标控制价费用表
工程名称:单项工程-市政 |  |  | 标段: | 第1页 共1页
序号 | 费用名称 |  | 计算公式 | 金额 (元) | 备注
1 | 分部分项工程费 |  | ∑(分部分项工程量×综合单价） | 448720.62 | 见表10.2.2-16
1.1 | 其中 | 人工费+机械费 | ∑分部分项（定额人工费+定额机械费） | 71975.62
2 | 措施项目费 |  | （2.1+2.2） | 36314.83
2.1 | 施工技术措施项目费 |  | ∑(技措项目工程量×综合单价） | 26945.66 | 见表10.2.2-16
2.1.1 | 其中 | 人工费+机械费 | ∑技措项目（定额人工费+定额机械费） | 11603.06
2.2 | 施工组织措施项目费 |  | (1.1+2.1.1)×11.21% | 9369.17 | 见表10.2.2-20
2.2.1 | 其中 | 安全文明施工基本费 | (1.1+2.1.1)×8.91% | 7446.86 | 见表10.2.2-20
3 | 其他项目费 |  | （3.1+3.2+3.3+3.4）
3.1 | 暂列金额 |  | 3.1.1+3.1.2+3.1.3 |  | 见表10.2.2-21
3.1.1 | 其中 | 标化工地增加费 | 按招标文件规定额度列计 |  | 见表10.2.2-22
3.1.2 |  | 优质工程增加费 | 按招标文件规定额度列计 |  | 见表10.2.2-22
3.1.3 |  | 其他暂列金额 | 按招标文件规定额度列计 |  | 见表10.2.2-22
3.2 | 暂估价 |  | 3.2.1+3.2.2+3.2.3 |  | 见表10.2.2-21
3.2.1 | 其中 | 材料（工程设备）暂估价 | 按招标文件规定额度列计 (或计入综合单价) |  | 见表10.2.2-23
3.2.2 |  | 专业工程暂估价 | 按招标文件规定额度列计 |  | 见表10.2.2-24
3.2.3 |  | 专项技术措施暂估价 | 按招标文件规定额度列计 |  | 见表10.2.2-25
3.3 | 计日工 |  | ∑计日工(暂估数量×综合单价） |  | 见表10.2.2-21
3.4 | 施工总承包服务费 |  | 3.4.1+3.4.2 |  | 见表10.2.2-21
3.4.1 | 其中 | 专业发包工程管理费 | ∑专业发包工程（暂估金额×费率） |  | 见表10.2.2-27
3.4.2 |  | 甲供材料设备管理费 | 甲供材料暂估金额×费率+甲供设备暂估金额×费率 |  | 见表10.2.2-27
4 | 规费 |  | (1.1+2.1.1)×18.75% | 15671.00
5 | 税金 |  | (1+2+3+4)×9% | 45063.58
招标控制价合计 |  |  | 1+2+3+4+5 | 545770.00

## 0_1_表10_2_2-16 分部分项工程清单与计价表
【表10.2.2-16】
分部分项工程清单与计价表
单位(专业)工程名称:单项工程-市政 | [5 empty] | 标段: |  |  | 第1页 共7页
序号 | 项目编码 | 项目名称 | 项目特征 | 计量 单位 | 工程量 | 金 额 (元) |  |  |  |  | 备注
[6 empty] | 综合单价 | 合价 | 其中
[8 empty] | 人工费 | 机械费 | 暂估价
|  | 新建沥青混凝土路面1154.24㎡，排水渠114.5米 |  |  |  |  | 243673.76 | 7588.91 | 13276.78
1 | 041001001001 | 拆除路面 | 1.原15cm厚混凝土路面破除 2.清理外运，自行消纳 | m2 | 187.50 | 25.43 | 4768.13 | 326.25 | 3613.13
| 1-347 | 岩石破碎机拆除混凝土类路面层 无筋~厚 15cm 内 |  | 100m2 | 1.875 | 2084.81 | 3909.02 | 313.46 | 2913.36
| 1-154 | 履带式液压挖掘机挖碴装车 |  | 1000m3 | 0.028125 | 9105.71 | 256.10 | 12.15 | 199.75
| 1-155+1-156*2换 | 自卸汽车运石碴~运距3(km) |  | 1000m3 | 0.028125 | 21440.06 | 603.00 |  | 500.49
2 | 040202001001 | 路床（槽）整形 | 1.路基平整、调拱 | m2 | 1154.24 | 4.50 | 5194.08
| 综合价 | 路床（槽）整形 |  | m2 | 1154.24 | 4.50 | 5194.08
3 | 040202015001 | 水泥稳定碎（砾）石 | 1.水泥稳定碎石基层 现拌沥青摊铺机摊铺5%水泥稳定碎石基层~厚18(cm) | m2 | 1154.24 | 33.87 | 39094.11 | 2643.21 | 3243.41
| 2-133+2-134*-2换 | 水泥稳定碎石基层 现拌沥青摊铺机摊铺5%水泥稳定碎石基层~厚18(cm) |  | 100m2 | 11.5424 | 3386.52 | 39088.57 | 2640.21 | 3239.49
4 | 040203003001 | 透层、粘层 | 1.透层半刚性基层乳化沥青1.1L/m2 | m2 | 1154.24 | 4.64 | 5355.67 | 46.17 | 126.97
| 2-163 | 透层半刚性基层乳化沥青1.1L/m2 |  | 100m2 | 11.5424 | 463.98 | 5355.44 | 41.09 | 130.43
本页小计 | [6 empty] | 54411.99 | 3015.63 | 6983.51
【表10.2.2-16】
分部分项工程清单与计价表
单位(专业)工程名称:单项工程-市政 | [5 empty] | 标段: |  |  | 第2页 共7页
序号 | 项目编码 | 项目名称 | 项目特征 | 计量 单位 | 工程量 | 金 额 (元) |  |  |  |  | 备注
[6 empty] | 综合单价 | 合价 | 其中
[8 empty] | 人工费 | 机械费 | 暂估价
5 | 040203003002 | 透层、粘层 | 1.黏层水泥混凝土乳化沥青0.5L/m2 | m2 | 1154.24 | 2.06 | 2377.73 | 23.08 | 23.08
| 2-167 | 黏层水泥混凝土乳化沥青0.5L/m2 |  | 100m2 | 11.5424 | 205.88 | 2376.35 | 18.70 | 26.78
6 | 040203006001 | 沥青混凝土 | 1.AC-25粗粒式沥青混凝土路面 机械摊铺~厚度（cm）6 | m2 | 1154.24 | 80.29 | 92673.93 | 1050.36 | 2654.75
| 2-192 | 粗粒式沥青混凝土路面 机械摊铺~厚度（cm）6 |  | 100m2 | 11.5424 | 8028.10 | 92663.54 | 1045.28 | 2658.10
7 | 040203006002 | 沥青混凝土 | 1.AC-13细粒式沥青混凝土路面 机械摊铺~厚度4(cm) | m2 | 1154.24 | 61.42 | 70893.42 | 1142.70 | 2827.89
| 2-208+2-209*1换 | 细粒式沥青混凝土路面 机械摊铺~厚度4(cm) |  | 100m2 | 11.5424 | 6140.87 | 70880.38 | 1146.28 | 2824.19
8 | 040101002001 | 挖沟槽土方 | 1.挖掘机挖沟槽土方，人工辅助开挖 | m3 | 62.89 | 13.71 | 862.22 | 594.94 | 110.69
| 1-69 | 挖掘机挖土 不装车三类土 |  | 1000m3 | 0.044023 | 3562.76 | 156.84 | 19.02 | 110.48
| 1-17 | 人工挖沟槽、基坑土方 三类土深度在(m以内)2 |  | 100m3 | 0.18867 | 3740.45 | 705.71 | 575.97
9 | 040103001001 | 回填方 | 1.机械 填土夯实槽、坑 | m3 | 34.36 | 14.97 | 514.37 | 341.54 | 75.25
| 1-116 | 机械 填土夯实槽、坑 |  | 100m3 | 0.3436 | 1497.32 | 514.48 | 341.40 | 75.40
10 | 040103002001 | 余方弃置 | 1.余方弃置，自行消纳 | m3 | 28.62 | 21.63 | 619.05 | 12.31 | 501.99
本页小计 | [6 empty] | 167940.72 | 3164.93 | 6193.65
【表10.2.2-16】
分部分项工程清单与计价表
单位(专业)工程名称:单项工程-市政 | [5 empty] | 标段: |  |  | 第3页 共7页
序号 | 项目编码 | 项目名称 | 项目特征 | 计量 单位 | 工程量 | 金 额 (元) |  |  |  |  | 备注
[6 empty] | 综合单价 | 合价 | 其中
[8 empty] | 人工费 | 机械费 | 暂估价
| 1-94+1-95*4换 | 自卸汽车运土方~运距5(km) |  | 1000m3 | 0.02862 | 18747.89 | 536.56 |  | 445.35
| 1-88 | 装载机装松散土 |  | 1000m3 | 0.02862 | 2891.60 | 82.76 | 12.36 | 56.76
11 | 040201022001 | 排水沟、截水沟 | 1.300*300三面光排水沟含500*500沟盖板（混凝土水沟底及侧壁100厚） | m | 114.50 | 186.21 | 21321.05 | 1408.35 | 99.62
| 6-318换 | 渠道砌筑 沟底板^现浇现拌混凝土 C25（40） |  | 10m3 | 0.5725 | 4113.96 | 2355.24 | 599.06 | 46.08
| 6-319换 | 渠道砌筑 壁板^现浇现拌混凝土 C25（40） |  | 10m3 | 0.687 | 4274.33 | 2936.46 | 809.24 | 53.69
| 综合价001 | 500*500混凝土预制盖板 |  | 块 | 229 | 70.00 | 16030.00
|  | 干砌挡墙修复6处371.1m³，砼基础107.1m³ |  |  |  |  | 124354.40 | 47557.15 | 5663.22
12 | 040101002002 | 挖沟槽土方 | 1.机械土方开挖、外运自行消纳 | m3 | 246.00 | 19.36 | 4762.56 | 105.78 | 3842.52
| 1-72 | 挖掘机挖土 装车三类土 |  | 1000m3 | 0.246 | 5562.45 | 1368.36 | 106.27 | 1025.46
| 1-94+1-95*2换 | 自卸汽车运土方~运距3(km) |  | 1000m3 | 0.246 | 13797.95 | 3394.30 |  | 2817.26
13 | 040303002001 | 混凝土基础 | 1.基础 混凝土基础混凝土 ^现浇现拌混凝土 C25（40） | m3 | 107.10 | 416.71 | 44629.64 | 11380.45 | 1820.70
本页小计 | [6 empty] | 70713.25 | 12894.58 | 5762.84
【表10.2.2-16】
分部分项工程清单与计价表
单位(专业)工程名称:单项工程-市政 | [5 empty] | 标段: |  |  | 第4页 共7页
序号 | 项目编码 | 项目名称 | 项目特征 | 计量 单位 | 工程量 | 金 额 (元) |  |  |  |  | 备注
[6 empty] | 综合单价 | 合价 | 其中
[8 empty] | 人工费 | 机械费 | 暂估价
| 3-189换 | 基础 混凝土基础混凝土 ^现浇现拌混凝土 C25（40） |  | 10m3 | 10.71 | 4167.06 | 44629.21 | 11380.34 | 1820.38
14 | 040305002001 | 干砌块料 | 1.挡墙 干砌块石 | m3 | 371.10 | 202.00 | 74962.20 | 36070.92
| 1-184 | 挡墙 干砌块石 |  | 10m3 | 37.11 | 2020.02 | 74962.94 | 36070.92
|  | 400m电缆25盏9m高路灯 |  |  |  |  | 80692.46 | 11161.85 | 2068.54
15 | 040101002003 | 挖沟槽土方 | 1.人工挖沟槽土方 | m3 | 36.12 | 37.41 | 1351.25 | 1102.74
| 1-17 | 人工挖沟槽、基坑土方 三类土深度在(m以内)2 |  | 100m3 | 0.3612 | 3740.45 | 1351.05 | 1102.67
16 | 040103001002 | 回填方 | 1.人工回填沟槽土方压实 | m3 | 36.12 | 35.07 | 1266.73 | 1031.95
| 1-53 | 人工 填土夯实槽、坑 |  | 100m3 | 0.3612 | 3506.29 | 1266.47 | 1031.91
17 | 041001001002 | 拆除路面 | 1.原15cm厚混凝土路面切缝破除 2.清理外运，自行消纳 | m2 | 25.80 | 57.74 | 1489.69 | 849.85 | 175.96
| 2-219 | 锯缝机切缝缝~深（cm）5 |  | 100m | 2.58 | 381.23 | 983.57 | 564.25 | 50.46
| 1-343 | 风镐拆除混凝土类路面层 无筋~厚 15cm 内 |  | 100m2 | 0.258 | 1640.55 | 423.26 | 285.55 | 56.51
| 1-155+1-156*2换 | 自卸汽车运石碴~运距3(km) |  | 1000m3 | 0.00387 | 21440.06 | 82.97 |  | 68.87
本页小计 | [6 empty] | 79069.87 | 39055.46 | 175.96
【表10.2.2-16】
分部分项工程清单与计价表
单位(专业)工程名称:单项工程-市政 | [5 empty] | 标段: |  |  | 第5页 共7页
序号 | 项目编码 | 项目名称 | 项目特征 | 计量 单位 | 工程量 | 金 额 (元) |  |  |  |  | 备注
[6 empty] | 综合单价 | 合价 | 其中
[8 empty] | 人工费 | 机械费 | 暂估价
18 | 040203007001 | 水泥混凝土 | 1.15cm厚C25混凝土路面现浇 | m2 | 25.80 | 63.31 | 1633.40 | 425.18 | 32.51
| 2-213+2-214*-5换 | 水泥混凝土路面 道路混凝土~厚度15(cm)^现浇现拌混凝土 C25（40） |  | 100m2 | 0.258 | 6124.05 | 1580.00 | 405.25 | 32.47
| 2-226 | 水泥混凝土路面养生 塑料膜养护 |  | 100m2 | 0.258 | 206.85 | 53.37 | 20.06
19 | 040803002001 | 电缆保护管 | 1.DN32 PE电缆保护管 | m | 430.00 | 9.67 | 4158.10 | 1238.40 | 322.50
| 8-282 | 塑料管地埋敷设 塑料管公称直径 （mm 以内）32 |  | m | 430 | 9.67 | 4158.10 | 1238.40 | 322.50
20 | 040803001001 | 电缆 | 1.YJV0.6/1KV 3×6mm2 | m | 430.00 | 24.56 | 10560.80 | 550.40 | 12.90
| 8-196*J0.25换 | 铜芯电力电缆敷设 水平电缆（截面mm2以内）35`10mm2及以下 铜芯铝芯 三芯及以上电力电缆敷设 |  | m | 430 | 24.56 | 10560.80 | 550.40 | 12.90
21 | 040804002001 | 配线 | 1.BV 1.5mm2 铜芯 | m | 750.00 | 2.69 | 2017.50 | 525.00
| 8-298 | 管内穿线 照明线路导线截面 （ mm2 以内）2.5 |  | m | 750 | 2.69 | 2017.50 | 525.00
22 | 040803005001 | 电缆终端头 | 1.干包式电力电缆终端头制作、安装 1kV 以下（截面mm2以内）35`10mm2及以下 铜芯 三芯及以上电缆头制安 | 个 | 25 | 32.66 | 816.50 | 273.50
本页小计 | [6 empty] | 19186.30 | 3012.48 | 367.91
【表10.2.2-16】
分部分项工程清单与计价表
单位(专业)工程名称:单项工程-市政 | [5 empty] | 标段: |  |  | 第6页 共7页
序号 | 项目编码 | 项目名称 | 项目特征 | 计量 单位 | 工程量 | 金 额 (元) |  |  |  |  | 备注
[6 empty] | 综合单价 | 合价 | 其中
[8 empty] | 人工费 | 机械费 | 暂估价
| 8-206*J0.3换 | 干包式电力电缆终端头制作、安装 1kV 以下（截面mm2以内）35`10mm2及以下 铜芯 三芯及以上电缆头制安 |  | 个 | 25 | 32.66 | 816.50 | 273.50
23 | 040807002001 | 供电系统调试 | 1.供电系统、接地装置调试 1kV以下三相交流供电综合 | 系统 | 1 | 246.13 | 246.13 | 174.96 | 22.02
| 8-509 | 供电系统、接地装置调试 1kV以下三相交流供电综合 |  | 系统 | 1 | 246.13 | 246.13 | 174.96 | 22.02
24 | 040807004001 | 电缆试验 | 1.电缆试验直流耐压试验（10kV以下） | 次 | 1 | 91.61 | 91.61 | 53.62 | 20.40
| C4-14-138 | 电缆试验直流耐压试验（10kV以下） |  | 根/次 | 1 | 91.61 | 91.61 | 53.62 | 20.40
25 | 040805001001 | 常规照明灯 | 1.9米高100瓦LED照明路灯（主材暂估） 2.C25混凝土基础50*50*80cm 3.L50*5*2500角钢接地极 4.供电系统、接地装置调试 | 套 | 25 | 2252.43 | 56310.75 | 4936.25 | 1482.25 | 45000.00
| 8-171换 | C20 钢筋混凝土基础 制作^现浇现拌混凝土 C25（40） |  | m3 | 5 | 655.18 | 3275.90 | 1048.15 | 67.70
| 8-378 | 安装成套型路灯 |  | 套 | 25 | 1983.56 | 49589.00 | 2575.75 | 1054.50 | 45000.00
本页小计 | [6 empty] | 56648.49 | 5164.83 | 1524.67 | 45000.00
【表10.2.2-16】
分部分项工程清单与计价表
单位(专业)工程名称:单项工程-市政 | [5 empty] | 标段: |  |  | 第7页 共7页
序号 | 项目编码 | 项目名称 | 项目特征 | 计量 单位 | 工程量 | 金 额 (元) |  |  |  |  | 备注
[6 empty] | 综合单价 | 合价 | 其中
[8 empty] | 人工费 | 机械费 | 暂估价
| 8-494 | 接地极（板）制作、安装 角钢接地极普通土 |  | 根（块） | 25 | 109.66 | 2741.50 | 874.75 | 257.75
| 8-511 | 供电系统、接地装置调试 路灯柱接地测试一柱、一独立接地、一测 |  | 系统 | 25 | 28.16 | 704.00 | 437.50 | 102.25
26 | 040801009001 | 悬挂嵌入式配电箱 | 1.挂墙式成套配电箱安装含400*600*250箱体及箱内元件 | 台 | 1 | 750.00 | 750.00
| 综合价 | 悬挂嵌入式配电箱 |  | 台 | 1 | 750.00 | 750.00
本页小计 | [6 empty] | 750.00
合计 | [6 empty] | 448720.62 | 66307.91 | 21008.54 | 45000.00

## 0_1_表10_2_2-16 施工技术措施项目清单与计价
【表10.2.2-16】
施工技术措施项目清单与计价表
单位(专业)工程名称:单项工程-市政 | [5 empty] | 标段: |  |  | 第1页 共1页
序号 | 项目编码 | 项目名称 | 项目特征 | 计量 单位 | 工程量 | 金 额 (元) |  |  |  |  | 备注
[6 empty] | 综合单价 | 合价 | 其中
[8 empty] | 人工费 | 机械费 | 暂估价
|  | [请输入分部名称] |  |  |  |  | 26945.66 | 7404.53 | 6756.13
1 | 041106001001 | 大型机械设备进出场及安拆 | 1.压路机 2.沥青混凝土摊铺机 3.履带式挖掘机1m3以内 | 项 | 1 | 14122.45 | 14122.45 | 2106.00 | 6353.51
| 3010 | 压路机 |  | 台次 | 1 | 3773.61 | 3773.61 | 486.00 | 1648.26
| 3012 | 沥青混凝土摊铺机 |  | 台次 | 1 | 5889.99 | 5889.99 | 972.00 | 2767.42
| 3001 | 履带式挖掘机1m3以内 |  | 台次 | 1 | 4458.85 | 4458.85 | 648.00 | 1937.83
2 | 041102037001 | 其他现浇构件模板 | 1.现浇混凝土模板 渠（涵）直墙复合木模 | m2 | 114.50 | 54.58 | 6249.41 | 2738.84 | 280.53
| 6-1146 | 现浇混凝土模板 渠（涵）直墙复合木模 |  | m2 | 114.5 | 54.58 | 6249.41 | 2738.84 | 280.53
3 | 041102001001 | 垫层模板 | 1.基础模板 | m2 | 214.20 | 30.69 | 6573.80 | 2559.69 | 122.09
| 6-1090换 | 现浇混凝土模板 混凝土基础垫层木模^水泥砂浆 M7.5 |  | 100m2 | 2.142 | 3067.78 | 6571.18 | 2559.35 | 121.11
本页小计 | [6 empty] | 26945.66 | 7404.53 | 6756.13
合计 | [6 empty] | 26945.66 | 7404.53 | 6756.13

## 0_1_表10_2_2-20 施工组织(总价)措施项目清
【表10.2.2-20】
施工组织（总价）措施项目清单与计价表
工程名称:市政 |  |  | 标段: | 第1页 共1页
序号 | 项目编号 | 项目名称 | 计算基础 | 费率 (%) | 金额 (元) | 备注
1 | 041109001001 | 安全文明施工费 |  |  | 7446.86
1.1 |  | 安全文明施工基本费 | 定额人工费+定额机械费 | 8.91 | 7446.86
2 | Z04110900801 | 提前竣工增加费 | 定额人工费+定额机械费
3 | 041109003001 | 二次搬运费 | 定额人工费+定额机械费 | 0.48 | 401.18
4 | 041109004001 | 冬雨季施工增加费 | 定额人工费+定额机械费 | 0.13 | 108.65
5 | 041109005001 | 行车、行人干扰增加费 | 定额人工费+定额机械费 | 1.69 | 1412.48
6 |  | 其他施工组织措施费 | 按相关规定计算
合 计 |  |  |  |  | 9369.17

## 0_1_表10_2_2-23 材料（工程设备）暂估单价表
【表10.2.2-23】
材料（工程设备）暂估单价表
单位(专业)工程名称:单项工程-市政 |  |  |  | 标段: | 第1页 共1页
序号 | 材料（工程设备）名称、规格、型号 | 计量 单位 | 数量 | 单价 | 合价 | 备注
1 | 成套型路灯5米高100瓦LED灯 | 套 | 25.00 | 1800 | 45000.00
合计 |  |  |  |  | 45000.00

## 0_1_表10_2_2-29 主要工日一览表
【表10.2.2-29】
主要工日一览表
工程名称:市政 |  |  | 标段: |  | 第1页 共1页
序号 | 工日名称（类别） | 单位 | 数 量 | 单价(元) | 合价（元） | 备注
1 | 一类人工 | 工日 | 21.344 | 150.00 | 3201.60
2 | 二类人工 | 工日 | 435.159 | 162.00 | 70495.76

## 0_1_表10_2_2-31 主要材料和工程设备一览表
【表10.2.2-31】
主要材料和工程设备一览表
工程名称:市政 |  |  |  | 标段: |  | 第1页 共1页
序号 | 名称、规格、型号 | 单位 | 数量 | 单价(元) | 合价（元） | 备注
1 | 热轧带肋钢筋HRB400综合 | t | 0.150 | 3214.00 | 482.10
2 | 普通硅酸盐水泥PO 42.5综合 | t | 22.854 | 420.00 | 9598.68
3 | 普通硅酸盐水泥PO 42.5综合 | kg | 38945.850 | 0.42 | 16357.26
4 | 黄砂净砂 | t | 97.000 | 82.52 | 8004.44
5 | 碎石综合 | t | 423.148 | 58.25 | 24648.37
6 | 块石 | t | 719.192 | 42.78 | 30767.03
7 | 粗粒式沥青混凝土AC-25 | m3 | 69.947 | 1252.00 | 87573.64
8 | 细粒式沥青混凝土AC-13 | m3 | 46.631 | 1403.00 | 65423.29
9 | 石油沥青 | t | 0.003 | 4801.00 | 14.40
10 | 柴油0# | kg | 80.797 | 8.77 | 708.59
11 | 汽油综合 | kg | 2.445 | 10.34 | 25.27
12 | 水 | m3 | 100.283 | 3.79 | 380.07
13 | 复合木模板面板 | m2 | 16.374 | 35.44 | 580.29
14 | PE电缆保护管DN32 | m | 455.800 | 4.91 | 2237.98
15 | 铜芯绝缘导线BV 1.5mm2 | m | 870.000 | 1.56 | 1356.33
16 | 铜芯电缆YJV0.6/1KV 3×6mm2 | m | 434.300 | 22.61 | 9819.96
17 | 电缆终端盒 | 套 | 25.500 | 3.50 | 89.25
18 | 角钢接地极L50*5*2500 | 根（块） | 25.000 | 50.00 | 1250.00