## 表10_2_2-4 招标控制价扉页
【表10.2.2-4】
| 周山畲族乡“云畔茶乡”茶境空间打造项目（工程建设类） |  |  |  | 工程
招标控制价
招标控制价 | (小写): | 476091.67元
| (大写): | 肆拾柒万陆仟零玖拾壹元陆角柒分
招 标 人: |  |  | 造价咨询人:
| (单位盖章) |  |  | (单位资质专用章)
法定代表人 或其授权人: |  |  | 法定代表人 或其授权人:
| (签字或盖章) |  |  | (签字或盖章)
编 制 人: |  |  | 复 核 人:
| (造价工程师签字盖专用章) |  |  | (造价工程师签字盖专用章)
编制时间: |  |  | 复核时间:

## 表10_2_2-11 编制说明
【表10.2.2-11】
编制说明
工程名称:周山畲族乡“云畔茶乡”茶境空间打造项目（工程建设类） | 第1页 共1页
一、工程概况： 1.工程名称：周山畲族乡“云畔茶乡”茶境空间打造项目（工程建设类）； 2.本工程主要内容为：装饰工程、绿化工程等； 二、编制依据 1、浙江省建设工程计价规则（2018版）； 2、《浙江省建设工程施工费用定额（2018版）》； 3、《浙江省建筑工程预算定额（2018版）》； 4、《浙江省建设工程计价规则（2018）版》； 5、《浙江省施工机械台班费用定额（2018版）》； 6、与2018定额相配套的造价政策和文件； 7、温住建发（2011）219号文关于进一步规范人工市场信息价发布管理的通知 8、文成县住房和城乡规划建设局文件-文住建〔2014〕61号中关于建设工程部分施工费用费率调整的通知 9、浙建站定〔2016〕23号 关于发布营改增后浙江省建设工程施工取费费率的通知； 10、浙建发〔2016〕144号 关于建筑业实施营改增后浙江省建设工程计价规则调整的通知； 11、财税〔2016〕36号 关于全面推开营业税改增值税试点的通知； 12、浙建站定〔2016〕54号关于水利建设基金暂停征收后调整浙江省建设工程造价税金费率的通知； 13、材料价格参照2025年12月《文成工程造价信息》，《文成工程造价信息》未提供的材料价格参照2025年12月《温州工程造价信息》并结合市场价编制，《文成工程造价信息》和《温州工程造价信息》都未提供的材料价格按市场询价编制。 三、编制说明： 费率按相应的三类建筑工程取中值； 1、本次工程预留金20000元； 2、门窗更换一项，按专业工程暂估价50000元计入； 3、全屋刷漆一项，按专业工程暂估价20000元计入； 4、原有挡墙修复一项，按专业工程暂估价5000元计入； 5、原有井修复，原有化粪池清理、修复一项，按专业工程暂估价8000元计入； 6、水沟清理及修复一项，按专业工程暂估价6960元计入； 7、本工程量按实际情况结算；

## 表10_2_2-12 招标控制价费用表
【表10.2.2-12】
招标控制价费用表
工程名称:周山畲族乡“云畔茶乡”茶境空间打造项目（工程建设类） |  |  |  |  | 第1页 共1页
序号 | 工程名称 | 金额(元) | 其中：（元） |  |  |  | 备注
|  |  | 暂估价 | 安全文明 施工基本费 | 规费 | 税金
1 | 单项工程 | 476091.67 | 89960.00 | 7812.32 | 21398.14 | 39310.32
1.1 | 建筑 | 392289.05 | 70000.00 | 7165.80 | 18641.19 | 32390.84
1.2 | 安装 | 31898.87 |  | 490.34 | 2029.62 | 2633.85
1.3 | 园林 | 51903.75 | 19960.00 | 156.18 | 727.33 | 4285.63
合计 |  | 476092 | 89960.00 | 7812.32 | 21398.14 | 39310.32

## 0_1_表10_2_2-13 【不含单列】单位(专业)工
【表10.2.2-13】
单位（专业）工程招标控制价费用表
工程名称:单项工程-建筑 |  |  | 标段: | 第1页 共1页
序号 | 费用名称 |  | 计算公式 | 金额 (元) | 备注
1 | 分部分项工程费 |  | ∑(分部分项工程量×综合单价） | 230010.49 | 见表10.2.2-16
1.1 | 其中 | 人工费+机械费 | ∑分部分项（定额人工费+定额机械费） | 69449.37
2 | 措施项目费 |  | （2.1+2.2） | 21246.53
2.1 | 施工技术措施项目费 |  | ∑(技措项目工程量×综合单价） | 13639.65 | 见表10.2.2-16
2.1.1 | 其中 | 人工费+机械费 | ∑技措项目（定额人工费+定额机械费） | 2859.36
2.2 | 施工组织措施项目费 |  | (1.1+2.1.1)×10.52% | 7606.88 | 见表10.2.2-20
2.2.1 | 其中 | 安全文明施工基本费 | (1.1+2.1.1)×9.91% | 7165.80 | 见表10.2.2-20
3 | 其他项目费 |  | （3.1+3.2+3.3+3.4） | 90000.00
3.1 | 暂列金额 |  | 3.1.1+3.1.2+3.1.3 | 20000.00 | 见表10.2.2-21
3.1.1 | 其中 | 标化工地增加费 | 按招标文件规定额度列计 |  | 见表10.2.2-22
3.1.2 |  | 优质工程增加费 | 按招标文件规定额度列计 |  | 见表10.2.2-22
3.1.3 |  | 其他暂列金额 | 按招标文件规定额度列计 | 20000.00 | 见表10.2.2-22
3.2 | 暂估价 |  | 3.2.1+3.2.2+3.2.3 | 70000.00 | 见表10.2.2-21
3.2.1 | 其中 | 材料（工程设备）暂估价 | 按招标文件规定额度列计 (或计入综合单价) |  | 见表10.2.2-23
3.2.2 |  | 专业工程暂估价 | 按招标文件规定额度列计 | 70000.00 | 见表10.2.2-24
3.2.3 |  | 专项技术措施暂估价 | 按招标文件规定额度列计 |  | 见表10.2.2-25
3.3 | 计日工 |  | ∑计日工(暂估数量×综合单价） |  | 见表10.2.2-21
3.4 | 施工总承包服务费 |  | 3.4.1+3.4.2 |  | 见表10.2.2-21
3.4.1 | 其中 | 专业发包工程管理费 | ∑专业发包工程（暂估金额×费率） |  | 见表10.2.2-27
3.4.2 |  | 甲供材料设备管理费 | 甲供材料暂估金额×费率+甲供设备暂估金额×费率 |  | 见表10.2.2-27
4 | 规费 |  | (1.1+2.1.1)×25.78% | 18641.19
5 | 税金 |  | (1+2+3+4)×9% | 32390.84
招标控制价合计 |  |  | 1+2+3+4+5 | 392289.05

## 0_1_表10_2_2-16 分部分项工程清单与计价表
【表10.2.2-16】
分部分项工程清单与计价表
单位(专业)工程名称:单项工程-建筑 | [5 empty] | 标段: |  |  | 第1页 共4页
序号 | 项目编码 | 项目名称 | 项目特征 | 计量 单位 | 工程量 | 金 额 (元) |  |  |  |  | 备注
[6 empty] | 综合单价 | 合价 | 其中
[8 empty] | 人工费 | 机械费 | 暂估价
|  | [请输入分部名称] |  |  |  |  | 230010.49 | 81809.91 | 1286.34
1 | 011602002001 | 混凝土地面拆除 | 1.人工拆除混凝土~厚度15(cm) 2.人工运石方~运距50(m) | m2 | 111.54 | 35.78 | 3990.90 | 2565.42 | 690.43
| E4-38+4-39*-5换 | 人工拆除混凝土~厚度15(cm) |  | m2 | 111.54 | 29.23 | 3260.31 | 1959.76 | 690.43
| E4-56+4-57*2换 | 人工运石方~运距50(m) |  | m3 | 16.731 | 43.64 | 730.14 | 605.66
2 | 011102003001 | 块料楼地面 | 1、地砖铺设 2、30mm厚C20混凝土找平 | m2 | 111.54 | 167.90 | 18727.57 | 6123.55 | 27.89
| 11-5 | 细石混凝土找平层^非泵送商品砼C20 ~厚30mm |  | 100m2 | 1.1154 | 3000.24 | 3346.47 | 1591.46 | 3.34
| 11-47 | 地砖楼地面（干混砂浆铺贴） 周长2400mm以外 密缝 |  | 100m2 | 1.1154 | 13789.68 | 15381.01 | 4531.65 | 24.98
3 | 05B002 | 双层房屋打牮扶正 | 1.双层房屋打牮扶正 | m2 | 340.40 | 87.22 | 29689.69 | 22793.18
| G4-026 | 双层房屋打牮扶正 |  | 100m2 | 3.404 | 8721.49 | 29687.95 | 22793.18
4 | 02B001 | 原木地板拆除 | 1、原木地板拆除及外运 | m2 | 110.25 | 6.50 | 716.63 | 594.25
| 16-32 | 不带龙骨木地板拆除 |  | m2 | 110.25 | 6.50 | 716.63 | 594.25
5 | 020512001001 | 木地板 | 1、30厚木地板铺设 | m2 | 110.25 | 132.17 | 14571.74 | 1929.38 | 9.92
本页小计 | [6 empty] | 67696.53 | 34005.78 | 728.24
【表10.2.2-16】
分部分项工程清单与计价表
单位(专业)工程名称:单项工程-建筑 | [5 empty] | 标段: |  |  | 第2页 共4页
序号 | 项目编码 | 项目名称 | 项目特征 | 计量 单位 | 工程量 | 金 额 (元) |  |  |  |  | 备注
[6 empty] | 综合单价 | 合价 | 其中
[8 empty] | 人工费 | 机械费 | 暂估价
| E12-451 | 平口木地板铺在大木楞上 |  | m2 | 110.25 | 132.17 | 14571.74 | 1929.38 | 9.92
6 | 020512002001 | 木楼梯 | 1、木楼梯制作安装 | m2 | 8.64 | 727.85 | 6288.62 | 1434.41 | 5.53
| E12-456 | 木楼梯带底板 |  | m2 | 8.64 | 727.85 | 6288.62 | 1434.41 | 5.53
7 | 020512003001 | 栈板(间壁)墙 | 1、木壁板制作安装 | m2 | 43.23 | 133.32 | 5763.42 | 2391.48 | 4.32
| E12-457 | 板间壁镶板（单） |  | m2 | 43.23 | 133.32 | 5763.42 | 2391.48 | 4.32
8 | 010901001001 | 瓦屋面 | 50%更换瓦片 | m2 | 170.20 | 217.89 | 37084.88 | 10361.78 | 144.67
| E11-116*A1.09换 | 蝴蝶瓦屋面厅堂`二层楼房 |  | 10m2 | 17.02 | 2178.97 | 37086.07 | 10362.29 | 145.35
9 | 010901001002 | 瓦屋面 | 50%利用拆除瓦片 | m2 | 170.20 | 78.29 | 13324.96 | 10361.78 | 144.67
| E11-116*A1.09换 | 蝴蝶瓦屋面厅堂`二层楼房 |  | 10m2 | 17.02 | 782.95 | 13325.81 | 10362.29 | 145.35
10 | 020503001001 | 圆桁(檩) | 50%檩条更换 | m3 | 9.01 | 6524.99 | 58790.16 | 12924.39 | 175.79
| E12-47 | 圆木桁（檩）条直径（cm）Φ16以内制作、安装 |  | m3 | 9.01 | 6524.99 | 58790.16 | 12924.39 | 175.79
11 | 010702003001 | 木檩 | 50%檩条整修归安 | m2 | 225.18 | 17.55 | 3951.91 | 3019.66
| G4-043 | 檩条整修归安 |  | 100m2 | 2.2518 | 1755.46 | 3952.94 | 3020.63
本页小计 | [6 empty] | 125203.95 | 40493.50 | 474.98
【表10.2.2-16】
分部分项工程清单与计价表
单位(专业)工程名称:单项工程-建筑 | [5 empty] | 标段: |  |  | 第3页 共4页
序号 | 项目编码 | 项目名称 | 项目特征 | 计量 单位 | 工程量 | 金 额 (元) |  |  |  |  | 备注
[6 empty] | 综合单价 | 合价 | 其中
[8 empty] | 人工费 | 机械费 | 暂估价
12 | 02B002 | 屋面拆除 | 1、屋面拆除（包括椽子基层、瓦屋面、屋脊、含瓦片保管费用） | m2 | 145.60 | 30.00 | 4368.00
| 补 | 屋面拆除（包括椽子基层、瓦屋面、屋脊） |  | m2 | 145.6 | 30.00 | 4368.00
13 | 020505004001 | 圆形椽 | 60%糟朽圆形椽子更换 | m3 | 3.51 | 5943.06 | 20860.14 | 4685.92 | 51.07
| E12-85 | 全圆形椽子直径（cm）Φ7以内制作、安装 |  | m3 | 3.51 | 5943.06 | 20860.14 | 4685.92 | 51.07
14 | 020505002001 | 矩形椽 | 60%糟朽矩形椽子更换 | m3 | 1.54 | 5689.07 | 8761.17 | 1879.15 | 22.41
| E12-91 | 矩形椽子周长（cm）30以内制作、安装 |  | 10m3 | 0.154 | 56890.69 | 8761.17 | 1879.16 | 22.40
15 | 020508019001 | 封檐板 | 1、50%封檐板更换 | m | 73.00 | 37.86 | 2763.78 | 578.16 | 8.76
| E12-233 | 封沿板规格（cm）2.5×25制作、安装 |  | m | 73 | 37.86 | 2763.78 | 578.16 | 8.76
16 | 020508031001 | 垂鱼(挡尖、惹草) | 1.垂鱼（悬鱼）高（cm)60以内制作、安装 | 块 | 2 | 178.46 | 356.92 | 167.40 | 0.88
| E12-255 | 垂鱼（悬鱼）高（cm)60以内制作、安装 |  | 10只（个） | 0.2 | 1784.61 | 356.92 | 167.40 | 0.88
本页小计 | [6 empty] | 37110.01 | 7310.63 | 83.12
【表10.2.2-16】
分部分项工程清单与计价表
单位(专业)工程名称:单项工程-建筑 | [5 empty] | 标段: |  |  | 第4页 共4页
序号 | 项目编码 | 项目名称 | 项目特征 | 计量 单位 | 工程量 | 金 额 (元) |  |  |  |  | 备注
[6 empty] | 综合单价 | 合价 | 其中
[8 empty] | 人工费 | 机械费 | 暂估价
合计 | [6 empty] | 230010.49 | 81809.91 | 1286.34

## 0_1_表10_2_2-16 施工技术措施项目清单与计价
【表10.2.2-16】
施工技术措施项目清单与计价表
单位(专业)工程名称:单项工程-建筑 | [5 empty] | 标段: |  |  | 第1页 共1页
序号 | 项目编码 | 项目名称 | 项目特征 | 计量 单位 | 工程量 | 金 额 (元) |  |  |  |  | 备注
[6 empty] | 综合单价 | 合价 | 其中
[8 empty] | 人工费 | 机械费 | 暂估价
|  | [请输入分部名称] |  |  |  |  | 13639.65 | 3291.67 | 142.97
1 | 011701006001 | 满堂脚手架 | 1.满堂脚手架 ~基本层3.6m～5.2m | m2 | 340.40 | 13.63 | 4639.65 | 3291.67 | 142.97
2 | 02B001 | 历史建筑修缮工程屋面维修拆除后，做好防雨措施，防止木构件淋雨、防潮工作 | 1、历史建筑修缮工程屋面维修拆除后，做好防雨措施，防止木构件淋雨、防潮工作 | 项 | 1 | 3000.00 | 3000.00
3 | 021003001001 | 垂直运输 | 1、垂直运输费 | 项 | 1 | 5000.00 | 5000.00
4 | 05B004 | 建筑垃圾清理外运 | 1.建筑垃圾清理外运 | 项 | 1 | 1000.00 | 1000.00
本页小计 | [6 empty] | 13639.65 | 3291.67 | 142.97
合计 | [6 empty] | 13639.65 | 3291.67 | 142.97

## 0_1_表10_2_2-20 施工组织(总价)措施项目清
【表10.2.2-20】
施工组织（总价）措施项目清单与计价表
工程名称:建筑 |  |  | 标段: | 第1页 共1页
序号 | 项目编号 | 项目名称 | 计算基础 | 费率 (%) | 金额 (元) | 备注
1 | 011707001001 | 安全文明施工费 |  |  | 7165.80
1.1 |  | 安全文明施工基本费 | 定额人工费+定额机械费 | 9.91 | 7165.80
2 | Z01110900801 | 提前竣工增加费 | 定额人工费+定额机械费
3 | 011707004001 | 二次搬运费 | 定额人工费+定额机械费 | 0.5 | 361.54
4 | 011707005001 | 冬雨季施工增加费 | 定额人工费+定额机械费 | 0.11 | 79.54
5 |  | 其他施工组织措施费 | 按相关规定计算
合 计 |  |  |  |  | 7606.88

## 0_1_表10_2_2-21 其他项目清单与计价汇总表
【表10.2.2-21】
其他项目清单与计价汇总表
工程名称:建筑 |  | 标段: | 第1页 共1页
序号 | 项 目 名 称 | 金额(元) | 备注
1 | 暂列金额 | 20000.00 | 明细详见表10.2.2-22
1.1 | 标化工地增加费 |  | 明细详见表10.2.2-22
1.2 | 优质工程增加费 |  | 明细详见表10.2.2-22
1.3 | 其他暂列金额 | 20000.00 | 明细详见表10.2.2-22
2 | 暂估价 | 70000.00
2.1 | 材料（设备）暂估价 |  | 明细详见表10.2.2-23
2.2 | 专业工程暂估价 | 70000.00 | 明细详见表10.2.2-24
2.3 | 专项技术措施暂估价 |  | 明细详见表10.2.2-25
3 | 计日工 |  | 明细详见表10.2.2-26
4 | 总承包服务费 |  | 明细详见表10.2.2-27
合 计 |  | 90000.00 | -

## 0_1_表10_2_2-22 暂列金额明细表
【表10.2.2-22】
暂列金额明细表
工程名称:建筑 |  |  | 标段: | 第1页 共1页
序号 | 项 目 名 称 | 计量单位 | 暂定金额(元) | 备注
1 | 标化工地增加费 | 项
2 | 优质工程增加费 | 项
3 | 其他暂列金额 | 项 | 20000.00 | 估算比例一般不高于5%
3.1 | 其他暂列金额 | 项 | 20000.00
合计 |  |  | 20000.00 | -

## 0_1_表10_2_2-24 专业工程暂估价表
【表10.2.2-24】
专业工程暂估价表
单位(专业)工程名称:单项工程-建筑 |  | 标段: | 第1页 共1页
序号 | 工 程 名 称 | 工程内容 | 暂估金额(元) | 备注
1 | 门窗更换 | 更换为定制门窗 | 50000.00
2 | 全屋刷漆 | 工程量暂定，以后期结算为主 | 20000.00
合计 |  |  | 70000.00

## 0_1_表10_2_2-29 主要工日一览表
【表10.2.2-29】
主要工日一览表
工程名称:建筑 |  |  | 标段: |  | 第1页 共1页
序号 | 工日名称（类别） | 单位 | 数 量 | 单价(元) | 合价（元） | 备注
1 | 一类人工 | 工日 | 17.098 | 150.00 | 2564.70
2 | 二类人工 | 工日 | 23.993 | 162.00 | 3886.87
3 | 三类人工 | 工日 | 422.862 | 186.00 | 78652.33

## 0_1_表10_2_2-31 主要材料和工程设备一览表
【表10.2.2-31】
主要材料和工程设备一览表
工程名称:建筑 |  |  |  | 标段: |  | 第1页 共1页
序号 | 名称、规格、型号 | 单位 | 数量 | 单价(元) | 合价（元） | 备注
1 | 黄砂净砂 | t | 8.072 | 82.52 | 666.10
2 | 杉板 | m3 | 0.679 | 1625.00 | 1103.38
3 | 防腐木 | m3 | 3.175 | 3500.00 | 11112.50
4 | 防腐木 | m3 | 16.578 | 3500.00 | 58023.00
5 | 杉板 | m3 | 0.968 | 1800.00 | 1742.40
6 | 防腐木 | m3 | 0.587 | 3500.00 | 2054.50
7 | 防腐木地板30厚 | m2 | 115.763 | 105.00 | 12155.12
8 | 防腐油 | kg | 1.729 | 1.28 | 2.21
9 | 水柏油 | kg | 0.901 | 0.44 | 0.40
10 | 其他材料费 | 元 | 299.221 | 1.02 | 305.21
11 | 风镐凿子 | 根 | 6.692 | 4.31 | 28.84

## 0_2_表10_2_2-13 【不含单列】单位(专业)工
【表10.2.2-13】
单位（专业）工程招标控制价费用表
工程名称:单项工程-安装 |  |  | 标段: | 第1页 共1页
序号 | 费用名称 |  | 计算公式 | 金额 (元) | 备注
1 | 分部分项工程费 |  | ∑(分部分项工程量×综合单价） | 26719.22 | 见表10.2.2-16
1.1 | 其中 | 人工费+机械费 | ∑分部分项（定额人工费+定额机械费） | 6626.24
2 | 措施项目费 |  | （2.1+2.2） | 516.18
2.1 | 施工技术措施项目费 |  | ∑(技措项目工程量×综合单价） |  | 见表10.2.2-16
2.1.1 | 其中 | 人工费+机械费 | ∑技措项目（定额人工费+定额机械费）
2.2 | 施工组织措施项目费 |  | (1.1+2.1.1)×7.79% | 516.18 | 见表10.2.2-20
2.2.1 | 其中 | 安全文明施工基本费 | (1.1+2.1.1)×7.4% | 490.34 | 见表10.2.2-20
3 | 其他项目费 |  | （3.1+3.2+3.3+3.4）
3.1 | 暂列金额 |  | 3.1.1+3.1.2+3.1.3 |  | 见表10.2.2-21
3.1.1 | 其中 | 标化工地增加费 | 按招标文件规定额度列计 |  | 见表10.2.2-22
3.1.2 |  | 优质工程增加费 | 按招标文件规定额度列计 |  | 见表10.2.2-22
3.1.3 |  | 其他暂列金额 | 按招标文件规定额度列计 |  | 见表10.2.2-22
3.2 | 暂估价 |  | 3.2.1+3.2.2+3.2.3 |  | 见表10.2.2-21
3.2.1 | 其中 | 材料（工程设备）暂估价 | 按招标文件规定额度列计 (或计入综合单价) |  | 见表10.2.2-23
3.2.2 |  | 专业工程暂估价 | 按招标文件规定额度列计 |  | 见表10.2.2-24
3.2.3 |  | 专项技术措施暂估价 | 按招标文件规定额度列计 |  | 见表10.2.2-25
3.3 | 计日工 |  | ∑计日工(暂估数量×综合单价） |  | 见表10.2.2-21
3.4 | 施工总承包服务费 |  | 3.4.1+3.4.2 |  | 见表10.2.2-21
3.4.1 | 其中 | 专业发包工程管理费 | ∑专业发包工程（暂估金额×费率） |  | 见表10.2.2-27
3.4.2 |  | 甲供材料设备管理费 | 甲供材料暂估金额×费率+甲供设备暂估金额×费率 |  | 见表10.2.2-27
4 | 规费 |  | (1.1+2.1.1)×30.63% | 2029.62
5 | 税金 |  | (1+2+3+4)×9% | 2633.85
招标控制价合计 |  |  | 1+2+3+4+5 | 31898.87

## 0_2_表10_2_2-16 分部分项工程清单与计价表
【表10.2.2-16】
分部分项工程清单与计价表
单位(专业)工程名称:单项工程-安装 | [5 empty] | 标段: |  |  | 第1页 共4页
序号 | 项目编码 | 项目名称 | 项目特征 | 计量 单位 | 工程量 | 金 额 (元) |  |  |  |  | 备注
[6 empty] | 综合单价 | 合价 | 其中
[8 empty] | 人工费 | 机械费 | 暂估价
|  | [请输入分部名称] |  |  |  |  | 11267.12 | 4234.27 | 150.47
1 | 031004014001 | 给、排水附(配)件 | 1、地漏 2、规格：DN75 | 个 | 4 | 64.40 | 257.60 | 106.16
| 10-3-81 | 地漏安装 公称直径（mm以内）100 |  | 10个 | 0.4 | 643.94 | 257.58 | 106.14
2 | 031001006001 | 塑料管 | 1.安装部位：室内 2.介质：排水 3.材质、规格：PVC-U De75 4.连接形式：粘接 5.阻火圈设计要求：按设计说明要求 | m | 49.33 | 22.35 | 1102.53 | 487.38
| 10-1-276 | 室内塑料排水管（粘接） 公称直径 （mm以内）50 |  | m | 49.33 | 22.35 | 1102.53 | 487.38
3 | 031001006002 | 塑料管 | 1.安装部位：室内 2.介质：排水 3.材质、规格：PVC-U De110 4.连接形式：粘接 5.阻火圈设计要求：按设计说明要求 | m | 83.70 | 44.29 | 3707.07 | 1314.93
| 10-1-278 | 室内塑料排水管（粘接） 公称直径 （mm以内）100 |  | m | 83.7 | 41.10 | 3440.07 | 1222.86
| 10-8-23 | 阻火圈安装 管外径（mm以内）110 |  | 个 | 9 | 29.60 | 266.40 | 91.89
4 | 031002003002 | 套管 | 刚性防水套管制作安装 DN100 | 个 | 4 | 277.44 | 1109.76 | 532.04 | 134.96
本页小计 | [6 empty] | 6176.96 | 2440.51 | 134.96
【表10.2.2-16】
分部分项工程清单与计价表
单位(专业)工程名称:单项工程-安装 | [5 empty] | 标段: |  |  | 第2页 共4页
序号 | 项目编码 | 项目名称 | 项目特征 | 计量 单位 | 工程量 | 金 额 (元) |  |  |  |  | 备注
[6 empty] | 综合单价 | 合价 | 其中
[8 empty] | 人工费 | 机械费 | 暂估价
| 13-1-78 | 刚性防水套管制作 公称直径 (mm以内)100 |  | 个 | 4 | 194.61 | 778.44 | 313.00 | 134.96
| 13-1-96 | 刚性防水套管安装 公称直径 (mm以内)100 |  | 个 | 4 | 82.83 | 331.32 | 219.04
5 | 031001006003 | 塑料管 | 1.安装部位：室内 2.介质：冷水 3.材质、规格：PPR De50 4.连接形式：热熔连接 5.含消毒、冲洗、管道配件等 | m | 105.00 | 42.08 | 4418.40 | 1478.40 | 11.55
| 10-1-233 | 室内塑料给水管（热熔连接） 公称直径 （mm以内）40 |  | m | 105 | 41.42 | 4349.10 | 1439.55 | 11.55
| 10-8-31 | 管道消毒、冲洗 公称直径 （mm以内）50 |  | m | 105 | 0.66 | 69.30 | 38.85
6 | 031001006004 | 塑料管 | 1.安装部位：室内 2.介质：冷水 3.材质、规格：PPR De25 4.连接形式：热熔连接 5.含消毒、冲洗、管道配件等 | m | 36.00 | 18.66 | 671.76 | 315.36 | 3.96
| 10-1-230 | 室内塑料给水管（热熔连接） 公称直径 （mm以内）20 |  | m | 36 | 18.00 | 648.00 | 302.04 | 3.96
| 10-8-31 | 管道消毒、冲洗 公称直径 （mm以内）50 |  | m | 36 | 0.66 | 23.76 | 13.32
本页小计 | [6 empty] | 5090.16 | 1793.76 | 15.51
【表10.2.2-16】
分部分项工程清单与计价表
单位(专业)工程名称:单项工程-安装 | [5 empty] | 标段: |  |  | 第3页 共4页
序号 | 项目编码 | 项目名称 | 项目特征 | 计量 单位 | 工程量 | 金 额 (元) |  |  |  |  | 备注
[6 empty] | 综合单价 | 合价 | 其中
[8 empty] | 人工费 | 机械费 | 暂估价
[7 empty] | 15452.10 | 3421.37 | 94.16
7 | 030404017001 | 配电箱 | 配电箱AL3内含元器件，具体参数详见图纸 | 台 | 1 | 1970.32 | 1970.32 | 194.40
| 4-4-16 | 成套配电箱安装 悬挂式半周长1.5m |  | 台 | 1 | 1970.32 | 1970.32 | 194.40
8 | 030404017002 | 配电箱 | 配电箱AL4内含元器件，具体参数详见图纸 | 台 | 1 | 1670.32 | 1670.32 | 194.40
| 4-4-16 | 成套配电箱安装 悬挂式半周长1.5m |  | 台 | 1 | 1670.32 | 1670.32 | 194.40
9 | 030411001001 | 配管 | 砖、混凝土结构暗配焊接钢管 公称直径（DN）≤15 | m | 112.20 | 13.01 | 1459.72 | 639.54 | 25.81
| 4-11-77 | 砖、混凝土结构暗配焊接钢管 公称直径（DN）≤15 |  | 100m | 1.122 | 1301.60 | 1460.40 | 639.81 | 26.19
10 | 030411001002 | 配管 | 砖、混凝土结构暗配焊接钢管 公称直径（DN）≤20 | m | 297.18 | 14.94 | 4439.87 | 1806.85 | 68.35
| 4-11-78 | 砖、混凝土结构暗配焊接钢管 公称直径（DN）≤20 |  | m | 297.18 | 14.94 | 4439.87 | 1806.85 | 68.35
11 | 030411004001 | 配线 | 照明线 WDZB-YJV-3x2.5 管内穿线 | m | 112.20 | 9.67 | 1084.97 | 81.91
| 4-12-5 | 穿照明线 铜芯导线截面（mm2以内）2.5 |  | 100m | 1.122 | 967.83 | 1085.91 | 82.15
本页小计 | [6 empty] | 10625.20 | 2917.10 | 94.16
【表10.2.2-16】
分部分项工程清单与计价表
单位(专业)工程名称:单项工程-安装 | [5 empty] | 标段: |  |  | 第4页 共4页
序号 | 项目编码 | 项目名称 | 项目特征 | 计量 单位 | 工程量 | 金 额 (元) |  |  |  |  | 备注
[6 empty] | 综合单价 | 合价 | 其中
[8 empty] | 人工费 | 机械费 | 暂估价
12 | 030411004002 | 配线 | 动力线 WDZB-YJV-3x4 管内穿线 | m | 123.00 | 12.39 | 1523.97 | 67.65
| 4-12-25 | 穿动力线 铜芯导线截面（mm2以内）4 |  | 100m | 1.23 | 1239.03 | 1524.01 | 67.95
13 | 030411004003 | 配线 | 动力线 WDZB-YJV-3x6 管内穿线 | m | 105.60 | 18.42 | 1945.15 | 62.30
| 4-12-26 | 穿动力线 铜芯导线截面（mm2以内）6 |  | 100m | 1.056 | 1841.36 | 1944.48 | 62.10
14 | 030412004001 | 装饰灯 | 1.装饰灯名称：应急照明灯 2.装饰灯规格：5W 3.安装形式：吸顶 | 套 | 14 | 84.95 | 1189.30 | 282.80
| 4-13-154 | 诱导装饰灯具安装 吸顶式 |  | 套 | 14 | 84.95 | 1189.30 | 282.80
15 | 030411006001 | 接线盒 | 开关盒、插座盒安装 | 个 | 26 | 6.48 | 168.48 | 91.52
| 4-11-211 | 开关盒、插座盒安装 |  | 个 | 26 | 6.48 | 168.48 | 91.52
本页小计 | [6 empty] | 4826.90 | 504.27
合计 | [6 empty] | 26719.22 | 7655.64 | 244.63

## 0_2_表10_2_2-16 施工技术措施项目清单与计价
【表10.2.2-16】
施工技术措施项目清单与计价表
单位(专业)工程名称:单项工程-安装 | [5 empty] | 标段: |  |  | 第1页 共1页
序号 | 项目编码 | 项目名称 | 项目特征 | 计量 单位 | 工程量 | 金 额 (元) |  |  |  |  | 备注
[6 empty] | 综合单价 | 合价 | 其中
[8 empty] | 人工费 | 机械费 | 暂估价
[请输入分部名称]
本页小计
合计

## 0_2_表10_2_2-20 施工组织(总价)措施项目清
【表10.2.2-20】
施工组织（总价）措施项目清单与计价表
工程名称:安装 |  |  | 标段: | 第1页 共1页
序号 | 项目编号 | 项目名称 | 计算基础 | 费率 (%) | 金额 (元) | 备注
1 | 031302001001 | 安全文明施工费 |  |  | 490.34
1.1 |  | 安全文明施工基本费 | 定额人工费+定额机械费 | 7.4 | 490.34
2 | Z03130200801 | 提前竣工增加费 | 定额人工费+定额机械费
3 | 031302004001 | 二次搬运费 | 定额人工费+定额机械费 | 0.26 | 17.23
4 | 031302005001 | 冬雨季施工增加费 | 定额人工费+定额机械费 | 0.13 | 8.61
5 |  | 其他施工组织措施费 | 按相关规定计算
合 计 |  |  |  |  | 516.18

## 0_2_表10_2_2-21 其他项目清单与计价汇总表
【表10.2.2-21】
其他项目清单与计价汇总表
工程名称:安装 |  | 标段: | 第1页 共1页
序号 | 项 目 名 称 | 金额(元) | 备注
1 | 暂列金额 |  | 明细详见表10.2.2-22
1.1 | 标化工地增加费 |  | 明细详见表10.2.2-22
1.2 | 优质工程增加费 |  | 明细详见表10.2.2-22
1.3 | 其他暂列金额 |  | 明细详见表10.2.2-22
2 | 暂估价
2.1 | 材料（设备）暂估价 |  | 明细详见表10.2.2-23
2.2 | 专业工程暂估价 |  | 明细详见表10.2.2-24
2.3 | 专项技术措施暂估价 |  | 明细详见表10.2.2-25
3 | 计日工 |  | 明细详见表10.2.2-26
4 | 总承包服务费 |  | 明细详见表10.2.2-27
合 计 |  |  | -

## 0_2_表10_2_2-22 暂列金额明细表
【表10.2.2-22】
暂列金额明细表
工程名称:安装 |  |  | 标段: | 第1页 共1页
序号 | 项 目 名 称 | 计量单位 | 暂定金额(元) | 备注
1 | 标化工地增加费 | 项
2 | 优质工程增加费 | 项
3 | 其他暂列金额 | 项 |  | 估算比例一般不高于5%
3.1 | 其他暂列金额 | 项
合计 |  |  |  | -

## 0_2_表10_2_2-24 专业工程暂估价表
【表10.2.2-24】
专业工程暂估价表
单位(专业)工程名称:单项工程-安装 |  | 标段: | 第1页 共1页
序号 | 工 程 名 称 | 工程内容 | 暂估金额(元) | 备注
合计

## 0_2_表10_2_2-29 主要工日一览表
【表10.2.2-29】
主要工日一览表
工程名称:安装 |  |  | 标段: |  | 第1页 共1页
序号 | 工日名称（类别） | 单位 | 数 量 | 单价(元) | 合价（元） | 备注
1 | 二类人工 | 工日 | 47.260 | 162.00 | 7656.12

## 0_2_表10_2_2-31 主要材料和工程设备一览表
【表10.2.2-31】
主要材料和工程设备一览表
工程名称:安装 |  |  |  | 标段: |  | 第1页 共1页
序号 | 名称、规格、型号 | 单位 | 数量 | 单价(元) | 合价（元） | 备注
1 | 酚醛调和漆各色 | kg | 0.048 | 11.10 | 0.53
2 | 醇酸防锈漆C53-1 | kg | 2.647 | 10.64 | 28.16
3 | 铜芯塑料绝缘线BV2.5 | m | 6.412 | 2.02 | 12.93
4 | 其他材料费 | 元 | 118.268 | 1.02 | 120.63
5 | 扁钢Q235B综合 | kg | 4.000 | 3.33 | 13.31
6 | 中厚钢板综合 | kg | 19.680 | 3.49 | 68.62
7 | 阻火圈φ110 | 个 | 9.000 | 15.64 | 140.76
8 | 碳素结构钢焊接钢管DN100 | kg | 20.560 | 3.54 | 72.78
9 | 碳素结构钢焊接钢管DN20 | m | 306.095 | 6.11 | 1870.85
10 | PPRDe25 | m | 36.576 | 4.65 | 170.08
11 | PPRDe50 | m | 106.680 | 17.65 | 1882.90
12 | PVC-UDe75 | m | 49.922 | 6.65 | 331.98
13 | PVC-UDe110 | m | 71.982 | 10.89 | 783.88
14 | 应急照明灯5W | 套 | 14.140 | 57.52 | 813.33
15 | 接线盒 | 个 | 26.520 | 1.53 | 40.58
16 | 水 | m3 | 5.993 | 4.42 | 26.49
17 | 成套配电箱AL3 | 台 | 1.000 | 1700.00 | 1700.00
18 | 成套配电箱AL4 | 台 | 1.000 | 1400.00 | 1400.00

## 0_3_表10_2_2-13 【不含单列】单位(专业)工
【表10.2.2-13】
单位（专业）工程招标控制价费用表
工程名称:单项工程-园林 |  |  | 标段: | 第1页 共1页
序号 | 费用名称 |  | 计算公式 | 金额 (元) | 备注
1 | 分部分项工程费 |  | ∑(分部分项工程量×综合单价） | 20745.73 | 见表10.2.2-16
1.1 | 其中 | 人工费+机械费 | ∑分部分项（定额人工费+定额机械费） | 2348.51
2 | 措施项目费 |  | （2.1+2.2） | 6185.06
2.1 | 施工技术措施项目费 |  | ∑(技措项目工程量×综合单价） | 6000.00 | 见表10.2.2-16
2.1.1 | 其中 | 人工费+机械费 | ∑技措项目（定额人工费+定额机械费）
2.2 | 施工组织措施项目费 |  | (1.1+2.1.1)×7.88% | 185.06 | 见表10.2.2-20
2.2.1 | 其中 | 安全文明施工基本费 | (1.1+2.1.1)×6.65% | 156.18 | 见表10.2.2-20
3 | 其他项目费 |  | （3.1+3.2+3.3+3.4） | 19960.00
3.1 | 暂列金额 |  | 3.1.1+3.1.2+3.1.3 |  | 见表10.2.2-21
3.1.1 | 其中 | 标化工地增加费 | 按招标文件规定额度列计 |  | 见表10.2.2-22
3.1.2 |  | 优质工程增加费 | 按招标文件规定额度列计 |  | 见表10.2.2-22
3.1.3 |  | 其他暂列金额 | 按招标文件规定额度列计 |  | 见表10.2.2-22
3.2 | 暂估价 |  | 3.2.1+3.2.2+3.2.3 | 19960.00 | 见表10.2.2-21
3.2.1 | 其中 | 材料（工程设备）暂估价 | 按招标文件规定额度列计 (或计入综合单价) |  | 见表10.2.2-23
3.2.2 |  | 专业工程暂估价 | 按招标文件规定额度列计 | 19960.00 | 见表10.2.2-24
3.2.3 |  | 专项技术措施暂估价 | 按招标文件规定额度列计 |  | 见表10.2.2-25
3.3 | 计日工 |  | ∑计日工(暂估数量×综合单价） |  | 见表10.2.2-21
3.4 | 施工总承包服务费 |  | 3.4.1+3.4.2 |  | 见表10.2.2-21
3.4.1 | 其中 | 专业发包工程管理费 | ∑专业发包工程（暂估金额×费率） |  | 见表10.2.2-27
3.4.2 |  | 甲供材料设备管理费 | 甲供材料暂估金额×费率+甲供设备暂估金额×费率 |  | 见表10.2.2-27
4 | 规费 |  | (1.1+2.1.1)×30.97% | 727.33
5 | 税金 |  | (1+2+3+4)×9% | 4285.63
招标控制价合计 |  |  | 1+2+3+4+5 | 51903.75

## 0_3_表10_2_2-16 分部分项工程清单与计价表
【表10.2.2-16】
分部分项工程清单与计价表
单位(专业)工程名称:单项工程-园林 | [5 empty] | 标段: |  |  | 第1页 共1页
序号 | 项目编码 | 项目名称 | 项目特征 | 计量 单位 | 工程量 | 金 额 (元) |  |  |  |  | 备注
[6 empty] | 综合单价 | 合价 | 其中
[8 empty] | 人工费 | 机械费 | 暂估价
|  | [请输入分部名称] |  |  |  |  | 20745.73 | 2298.45 | 523.60
1 | 040203007001 | 水泥混凝土 | 1.水泥混凝土路面 道路混凝土~厚度（cm）20^非泵送商品混凝土 C25 2.水泥混凝土路面 模板 3.锯缝机切缝缝~深（cm）5 4.路面防滑条 5.水泥混凝土路面养生 塑料膜养护 | m2 | 192.50 | 107.77 | 20745.73 | 2298.45 | 523.60
| D2-213换 | 水泥混凝土路面 道路混凝土~厚度（cm）20^非泵送商品混凝土 C25 |  | 100m2 | 1.925 | 9418.33 | 18130.29 | 1246.46 | 38.50
| D2-215 | 水泥混凝土路面 模板 |  | 100m2 | 0.16 | 6661.72 | 1065.88 | 659.40 | 47.35
| D2-219 | 锯缝机切缝缝~深（cm）5 |  | 100m | 0.356 | 389.15 | 138.54 | 77.86 | 6.82
| D2-223 | 路面防滑条 |  | 100m2 | 1.925 | 522.86 | 1006.51 | 164.66 | 431.66
| D2-226 | 水泥混凝土路面养生 塑料膜养护 |  | 100m2 | 1.925 | 210.39 | 405.00 | 149.69
本页小计 | [6 empty] | 20745.73 | 2298.45 | 523.60
合计 | [6 empty] | 20745.73 | 2298.45 | 523.60

## 0_3_表10_2_2-16 施工技术措施项目清单与计价
【表10.2.2-16】
施工技术措施项目清单与计价表
单位(专业)工程名称:单项工程-园林 | [5 empty] | 标段: |  |  | 第1页 共1页
序号 | 项目编码 | 项目名称 | 项目特征 | 计量 单位 | 工程量 | 金 额 (元) |  |  |  |  | 备注
[6 empty] | 综合单价 | 合价 | 其中
[8 empty] | 人工费 | 机械费 | 暂估价
|  | [请输入分部名称] |  |  |  |  | 6000.00
1 | 05B001 | 清运费 | 原庭院清理至可施工，土石方开挖 | 项 | 1 | 6000.00 | 6000.00
本页小计 | [6 empty] | 6000.00
合计 | [6 empty] | 6000.00

## 0_3_表10_2_2-20 施工组织(总价)措施项目清
【表10.2.2-20】
施工组织（总价）措施项目清单与计价表
工程名称:园林 |  |  | 标段: | 第1页 共1页
序号 | 项目编号 | 项目名称 | 计算基础 | 费率 (%) | 金额 (元) | 备注
1 | 050405001001 | 安全文明施工费 |  |  | 156.18
1.1 |  | 安全文明施工基本费 | 定额人工费+定额机械费 | 6.65 | 156.18
2 | Z50405009001 | 提前竣工增加费 | 定额人工费+定额机械费
3 | 050405004001 | 二次搬运费 | 定额人工费+定额机械费 | 0.13 | 3.05
4 | 050405005001 | 冬雨季施工增加费 | 定额人工费+定额机械费 | 0.15 | 3.52
5 | Z50405010001 | 行车、行人干扰增加费 | 定额人工费+定额机械费 | 0.95 | 22.31
6 |  | 其他施工组织措施费 | 按相关规定计算
合 计 |  |  |  |  | 185.06

## 0_3_表10_2_2-21 其他项目清单与计价汇总表
【表10.2.2-21】
其他项目清单与计价汇总表
工程名称:园林 |  | 标段: | 第1页 共1页
序号 | 项 目 名 称 | 金额(元) | 备注
1 | 暂列金额 |  | 明细详见表10.2.2-22
1.1 | 标化工地增加费 |  | 明细详见表10.2.2-22
1.2 | 优质工程增加费 |  | 明细详见表10.2.2-22
1.3 | 其他暂列金额 |  | 明细详见表10.2.2-22
2 | 暂估价 | 19960.00
2.1 | 材料（设备）暂估价 |  | 明细详见表10.2.2-23
2.2 | 专业工程暂估价 | 19960.00 | 明细详见表10.2.2-24
2.3 | 专项技术措施暂估价 |  | 明细详见表10.2.2-25
3 | 计日工 |  | 明细详见表10.2.2-26
4 | 总承包服务费 |  | 明细详见表10.2.2-27
合 计 |  | 19960.00 | -

## 0_3_表10_2_2-22 暂列金额明细表
【表10.2.2-22】
暂列金额明细表
工程名称:园林 |  |  | 标段: | 第1页 共1页
序号 | 项 目 名 称 | 计量单位 | 暂定金额(元) | 备注
1 | 标化工地增加费 | 项
2 | 优质工程增加费 | 项
3 | 其他暂列金额 | 项 |  | 估算比例一般不高于5%
3.1 | 其他暂列金额 | 项
合计 |  |  |  | -

## 0_3_表10_2_2-24 专业工程暂估价表
【表10.2.2-24】
专业工程暂估价表
单位(专业)工程名称:单项工程-园林 |  | 标段: | 第1页 共1页
序号 | 工 程 名 称 | 工程内容 | 暂估金额(元) | 备注
1 | 原有挡墙修复 |  | 5000.00
2 | 原有井修复，原有化粪池清理、修复 |  | 8000.00
3 | 水沟清理及修复 |  | 6960.00
合计 |  |  | 19960.00

## 0_3_表10_2_2-29 主要工日一览表
【表10.2.2-29】
主要工日一览表
工程名称:园林 |  |  | 标段: |  | 第1页 共1页
序号 | 工日名称（类别） | 单位 | 数 量 | 单价(元) | 合价（元） | 备注
1 | 二类人工 | 工日 | 14.185 | 162.00 | 2297.97

## 0_3_表10_2_2-31 主要材料和工程设备一览表
【表10.2.2-31】
主要材料和工程设备一览表
工程名称:园林 |  |  |  | 标段: |  | 第1页 共1页
序号 | 名称、规格、型号 | 单位 | 数量 | 单价(元) | 合价（元） | 备注