## 表10_2_2-4 招标控制价扉页
【表10.2.2-4】
| 百丈漈镇八都村盖后地质灾害治理工程 |  |  |  | 工程
招标控制价
招标控制价 | (小写): | 557011.00元
| (大写): | 伍拾伍万柒仟零壹拾壹元整
招 标 人: |  |  | 造价咨询人:
| (单位盖章) |  |  | (单位公章)
法定代表人 或其授权人: |  |  | 法定代表人 或其授权人:
| (签字或盖章) |  |  | (签字或盖章)
编 制 人: |  |  | 复 核 人:
| (造价工程师签字盖专用章) |  |  | (造价工程师签字盖专用章)
编制时间: |  |  | 复核时间:

## 表10_2_2-11 编制说明
【表10.2.2-11】
编制说明
工程名称:百丈漈镇八都村盖后地质灾害治理工程 | 第1页 共1页
一、工程概况： 1.工程名称：百丈漈镇八都村盖后地质灾害治理工程； 2.本工程主要内容为：路面破除修复122.5m2，400mm*400mm三面光排水沟35m，浆砌块石挡墙930.13m3，毛石混凝土基础70m3等； 二、编制依据 1、浙江省建设工程计价规则（2018版）； 2、《浙江省建设工程施工费用定额（2018版）》； 3、《浙江省建筑工程预算定额（2018版）》； 4、《浙江省建设工程计价规则（2018）版》； 5、《浙江省施工机械台班费用定额（2018版）》； 6、与2018定额相配套的造价政策和文件； 7、温住建发（2011）219号文关于进一步规范人工市场信息价发布管理的通知 8、文成县住房和城乡规划建设局文件-文住建〔2014〕61号中关于建设工程部分施工费用费率调整的通知 9、浙建站定〔2016〕23号 关于发布营改增后浙江省建设工程施工取费费率的通知； 10、浙建发〔2016〕144号 关于建筑业实施营改增后浙江省建设工程计价规则调整的通知； 11、财税〔2016〕36号 关于全面推开营业税改增值税试点的通知； 12、浙建站定〔2016〕54号关于水利建设基金暂停征收后调整浙江省建设工程造价税金费率的通知； 13、材料价格参照2025年12月《文成工程造价信息》，《文成工程造价信息》未提供的材料价格参照2025年12月《温州工程造价信息》并结合市场价编制，《文成工程造价信息》和《温州工程造价信息》都未提供的材料价格按市场询价编制。 三、编制说明： 费率按相应的三类建筑工程取中值； 1、本次工程预留金10000元； 2、本工程量按实际情况结算；

## 表10_2_2-12 招标控制价费用表
【表10.2.2-12】
招标控制价费用表
工程名称:百丈漈镇八都村盖后地质灾害治理工程 |  |  |  |  | 第1页 共1页
序号 | 工程名称 | 金额(元) | 其中：（元） |  |  |  | 备注
|  |  | 暂估价 | 安全文明 施工基本费 | 规费 | 税金
1 | 市政 | 557011.00 |  | 15919.96 | 33501.61 | 45991.77
1.1 | 道路 | 557011.42 |  | 15919.96 | 33501.61 | 45991.77
合计 |  | 557011 |  | 15919.96 | 33501.61 | 45991.77

## 0_1_表10_2_2-13 【不含单列】单位(专业)工
【表10.2.2-13】
单位（专业）工程招标控制价费用表
工程名称:市政-道路 |  |  | 标段: | 第1页 共1页
序号 | 费用名称 |  | 计算公式 | 金额 (元) | 备注
1 | 分部分项工程费 |  | ∑(分部分项工程量×综合单价） | 443257.14 | 见表10.2.2-16
1.1 | 其中 | 人工费+机械费 | ∑分部分项（定额人工费+定额机械费） | 176606.72
2 | 措施项目费 |  | （2.1+2.2） | 24260.90
2.1 | 施工技术措施项目费 |  | ∑(技措项目工程量×综合单价） | 4231.41 | 见表10.2.2-16
2.1.1 | 其中 | 人工费+机械费 | ∑技措项目（定额人工费+定额机械费） | 2068.51
2.2 | 施工组织措施项目费 |  | (1.1+2.1.1)×11.21% | 20029.49 | 见表10.2.2-20
2.2.1 | 其中 | 安全文明施工基本费 | (1.1+2.1.1)×8.91% | 15919.96 | 见表10.2.2-20
3 | 其他项目费 |  | （3.1+3.2+3.3+3.4） | 10000.00
3.1 | 暂列金额 |  | 3.1.1+3.1.2+3.1.3 | 10000.00 | 见表10.2.2-21
3.1.1 | 其中 | 标化工地增加费 | 按招标文件规定额度列计 |  | 见表10.2.2-22
3.1.2 |  | 优质工程增加费 | 按招标文件规定额度列计 |  | 见表10.2.2-22
3.1.3 |  | 其他暂列金额 | 按招标文件规定额度列计 | 10000.00 | 见表10.2.2-22
3.2 | 暂估价 |  | 3.2.1+3.2.2+3.2.3 |  | 见表10.2.2-21
3.2.1 | 其中 | 材料（工程设备）暂估价 | 按招标文件规定额度列计 (或计入综合单价) |  | 见表10.2.2-23
3.2.2 |  | 专业工程暂估价 | 按招标文件规定额度列计 |  | 见表10.2.2-24
3.2.3 |  | 专项技术措施暂估价 | 按招标文件规定额度列计 |  | 见表10.2.2-25
3.3 | 计日工 |  | ∑计日工(暂估数量×综合单价） |  | 见表10.2.2-21
3.4 | 施工总承包服务费 |  | 3.4.1+3.4.2 |  | 见表10.2.2-21
3.4.1 | 其中 | 专业发包工程管理费 | ∑专业发包工程（暂估金额×费率） |  | 见表10.2.2-27
3.4.2 |  | 甲供材料设备管理费 | 甲供材料暂估金额×费率+甲供设备暂估金额×费率 |  | 见表10.2.2-27
4 | 规费 |  | (1.1+2.1.1)×18.75% | 33501.61
5 | 税金 |  | (1+2+3+4)×9% | 45991.77
招标控制价合计 |  |  | 1+2+3+4+5 | 557011.42

## 0_1_表10_2_2-16 分部分项工程清单与计价表
【表10.2.2-16】
分部分项工程清单与计价表
单位(专业)工程名称:市政-道路 | [5 empty] | 标段: |  |  | 第1页 共3页
序号 | 项目编码 | 项目名称 | 项目特征 | 计量 单位 | 工程量 | 金 额 (元) |  |  |  |  | 备注
[6 empty] | 综合单价 | 合价 | 其中
[8 empty] | 人工费 | 机械费 | 暂估价
|  | 路面破除修复122.5m2，400mm*400mm三面光排水沟35m，浆砌块石挡墙930.13m3，毛石混凝土基础70m3 |  |  |  |  | 443257.14 | 167436.31 | 42113.97
1 | 040101003001 | 挖基坑土方 | 1、土方机械开挖 2、原土夯实 | m3 | 2100.00 | 18.26 | 38346.00 | 21777.00 | 9303.00
| 1-69 | 挖掘机挖土 不装车三类土 |  | 1000m3 | 2.1 | 3291.46 | 6912.07 | 907.20 | 4700.56
| 1-116 | 机械 填土夯实槽、坑 |  | 100m3 | 21 | 1497.32 | 31443.72 | 20865.60 | 4608.45
2 | 041001001001 | 拆除路面 | 1、原路面破除开挖，废渣外运、消纳 | m2 | 122.50 | 23.36 | 2861.60 | 213.15 | 2107.00
| 1-347 | 岩石破碎机拆除混凝土类路面层 无筋~厚 15cm 内 |  | 100m2 | 1.225 | 1916.13 | 2347.26 | 204.80 | 1696.76
| 1-154 | 履带式液压挖掘机挖碴装车 |  | 1000m3 | 0.018375 | 8322.85 | 152.93 | 7.94 | 116.12
| 1-155+1-156*2换 | 自卸汽车运石碴~运距3(km) |  | 1000m3 | 0.018375 | 19626.53 | 360.64 |  | 293.66
3 | 040203007001 | 水泥混凝土 | 1、15cm厚C25混凝土路面浇筑，含模板、养护、切缝、防滑条 | m2 | 122.50 | 75.11 | 9200.98 | 2646.00 | 467.95
| 2-213+2-214*-5换 | 水泥混凝土路面 道路混凝土~厚度15(cm)^现浇现拌混凝土 C25（40） |  | 100m2 | 1.225 | 6102.76 | 7475.88 | 1924.13 | 154.15
本页小计 | [6 empty] | 50408.58 | 24636.15 | 11877.95
【表10.2.2-16】
分部分项工程清单与计价表
单位(专业)工程名称:市政-道路 | [5 empty] | 标段: |  |  | 第2页 共3页
序号 | 项目编码 | 项目名称 | 项目特征 | 计量 单位 | 工程量 | 金 额 (元) |  |  |  |  | 备注
[6 empty] | 综合单价 | 合价 | 其中
[8 empty] | 人工费 | 机械费 | 暂估价
| 2-215 | 水泥混凝土路面 模板 |  | 100m2 | 0.105 | 6569.08 | 689.75 | 432.73 | 31.40
| 2-219 | 锯缝机切缝缝~深（cm）5 |  | 100m | 0.408333 | 381.23 | 155.67 | 89.30 | 7.99
| 2-223 | 路面防滑条 |  | 100m2 | 1.225 | 511.37 | 626.43 | 104.79 | 274.69
| 2-226 | 水泥混凝土路面养生 塑料膜养护 |  | 100m2 | 1.225 | 206.85 | 253.39 | 95.26
4 | 040201022001 | 排水沟、截水沟 | 1、400mm*400mm三面光排水沟浇筑，壁厚100mm，含模板 2、100mm厚碎石垫层 | m | 35.00 | 120.12 | 4204.20 | 1096.20 | 70.00
| 6-287 | 渠（管）道垫层 碎石干铺 |  | 10m3 | 0.28 | 1925.78 | 539.22 | 191.33 | 5.70
| 6-318 | 渠道砌筑 沟底板^非泵送商品混凝土 C20 |  | 10m3 | 0.21 | 4136.33 | 868.63 | 85.05 | 1.61
| 6-319 | 渠道砌筑 壁板^非泵送商品混凝土 C20 |  | 10m3 | 0.28 | 4296.70 | 1203.08 | 150.23 | 1.49
| 6-1146 | 现浇混凝土模板 渠（涵）直墙复合木模 |  | 100m2 | 0.28 | 5691.07 | 1593.50 | 669.70 | 61.19
5 | 040305003001 | 浆砌块料 | 1、浆砌块石挡墙，含泄水孔 | m3 | 930.13 | 354.13 | 329386.94 | 133566.67 | 28731.72
| 3-164换 | 浆砌块石墩、台、墙^水泥砂浆 M7.5 |  | 10m3 | 93.013 | 3527.47 | 328100.57 | 133119.28 | 28728.00
| 1-164 | 护岸泄水孔 |  | m | 65.4 | 19.45 | 1272.03 | 444.72
本页小计 | [6 empty] | 333591.14 | 134662.87 | 28801.72
【表10.2.2-16】
分部分项工程清单与计价表
单位(专业)工程名称:市政-道路 | [5 empty] | 标段: |  |  | 第3页 共3页
序号 | 项目编码 | 项目名称 | 项目特征 | 计量 单位 | 工程量 | 金 额 (元) |  |  |  |  | 备注
[6 empty] | 综合单价 | 合价 | 其中
[8 empty] | 人工费 | 机械费 | 暂估价
6 | 040303016001 | 混凝土挡墙压顶 | 1、100mm厚C20混凝土压顶，含模板 | m3 | 3.50 | 518.29 | 1814.02 | 216.09 | 9.10
| 1-182 | 压顶 现浇混凝土混凝土 |  | 10m3 | 0.35 | 4249.91 | 1487.47 | 83.07 | 2.32
| 1-183 | 压顶 现浇混凝土模板 |  | 100m2 | 0.07 | 4664.66 | 326.53 | 133.02 | 6.78
7 | 040303002001 | 混凝土基础 | 1.基础 混凝土基础毛石混凝土 ^非泵送商品混凝土 C20 2.基础 混凝土基础模板 | m3 | 140.00 | 410.31 | 57443.40 | 7921.20 | 1425.20
| 3-188换 | 基础 混凝土基础毛石混凝土 ^非泵送商品混凝土 C20 |  | 10m3 | 14 | 3799.42 | 53191.88 | 5878.60 | 1085.56
| 3-190 | 基础 混凝土基础模板 |  | 10m2 | 7.8 | 544.98 | 4250.84 | 2041.96 | 340.16
本页小计 | [6 empty] | 59257.42 | 8137.29 | 1434.30
合计 | [6 empty] | 443257.14 | 167436.31 | 42113.97

## 0_1_表10_2_2-16 施工技术措施项目清单与计价
【表10.2.2-16】
施工技术措施项目清单与计价表
单位(专业)工程名称:市政-道路 | [5 empty] | 标段: |  |  | 第1页 共1页
序号 | 项目编码 | 项目名称 | 项目特征 | 计量 单位 | 工程量 | 金 额 (元) |  |  |  |  | 备注
[6 empty] | 综合单价 | 合价 | 其中
[8 empty] | 人工费 | 机械费 | 暂估价
|  | [请输入分部名称] |  |  |  |  | 4231.41 | 648.00 | 1758.48
1 | 041106001001 | 大型机械设备进出场及安拆 | 1.履带式挖掘机1m3以内 | 台·次 | 1 | 4231.41 | 4231.41 | 648.00 | 1758.48
本页小计 | [6 empty] | 4231.41 | 648.00 | 1758.48
合计 | [6 empty] | 4231.41 | 648.00 | 1758.48

## 0_1_表10_2_2-20 施工组织(总价)措施项目清
【表10.2.2-20】
施工组织（总价）措施项目清单与计价表
工程名称:道路 |  |  | 标段: | 第1页 共1页
序号 | 项目编号 | 项目名称 | 计算基础 | 费率 (%) | 金额 (元) | 备注
1 | 041109001001 | 安全文明施工费 |  |  | 15919.96
1.1 |  | 安全文明施工基本费 | 定额人工费+定额机械费 | 8.91 | 15919.96
2 | Z04110900801 | 提前竣工增加费 | 定额人工费+定额机械费
3 | 041109003001 | 二次搬运费 | 定额人工费+定额机械费 | 0.48 | 857.64
4 | 041109004001 | 冬雨季施工增加费 | 定额人工费+定额机械费 | 0.13 | 232.28
5 | 041109005001 | 行车、行人干扰增加费 | 定额人工费+定额机械费 | 1.69 | 3019.61
6 |  | 其他施工组织措施费 | 按相关规定计算
合 计 |  |  |  |  | 20029.49

## 0_1_表10_2_2-21 其他项目清单与计价汇总表
【表10.2.2-21】
其他项目清单与计价汇总表
工程名称:道路 |  | 标段: | 第1页 共1页
序号 | 项 目 名 称 | 金额(元) | 备注
1 | 暂列金额 | 10000.00 | 明细详见表10.2.2-22
1.1 | 标化工地增加费 |  | 明细详见表10.2.2-22
1.2 | 优质工程增加费 |  | 明细详见表10.2.2-22
1.3 | 其他暂列金额 | 10000.00 | 明细详见表10.2.2-22
2 | 暂估价
2.1 | 材料（设备）暂估价 |  | 明细详见表10.2.2-23
2.2 | 专业工程暂估价 |  | 明细详见表10.2.2-24
2.3 | 专项技术措施暂估价 |  | 明细详见表10.2.2-25
3 | 计日工 |  | 明细详见表10.2.2-26
4 | 总承包服务费 |  | 明细详见表10.2.2-27
合 计 |  | 10000.00 | -

## 0_1_表10_2_2-22 暂列金额明细表
【表10.2.2-22】
暂列金额明细表
工程名称:道路 |  |  | 标段: | 第1页 共1页
序号 | 项 目 名 称 | 计量单位 | 暂定金额(元) | 备注
1 | 标化工地增加费 | 项
2 | 优质工程增加费 | 项
3 | 其他暂列金额 | 项 | 10000.00 | 估算比例一般不高于5%
3.1 | 其他暂列金额 | 项 | 10000.00
合计 |  |  | 10000.00 | -

## 0_1_表10_2_2-25 专项技术措施暂估价表
【表10.2.2-25】
专项技术措施暂估价表
单位(专业)工程名称:市政-道路 |  | 标段: | 第1页 共1页
序号 | 工程名称 | 工程内容 | 暂估金额(元) | 备注
合计 |  |  | 0.00

## 0_1_表10_2_2-29 主要工日一览表
【表10.2.2-29】
主要工日一览表
工程名称:道路 |  |  | 标段: |  | 第1页 共1页
序号 | 工日名称（类别） | 单位 | 数 量 | 单价(元) | 合价（元） | 备注
1 | 一类人工 | 工日 | 145.205 | 150.00 | 21780.75
2 | 二类人工 | 工日 | 903.062 | 162.00 | 146296.04

## 0_1_表10_2_2-31 主要材料和工程设备一览表
【表10.2.2-31】
主要材料和工程设备一览表
工程名称:道路 |  |  |  | 标段: |  | 第1页 共1页
序号 | 名称、规格、型号 | 单位 | 数量 | 单价(元) | 合价（元） | 备注
1 | 普通硅酸盐水泥PO 42.5综合 | kg | 61840.490 | 0.42 | 25973.01
2 | 黄砂净砂 | t | 401.378 | 82.52 | 33121.71
3 | 碎石综合 | t | 28.211 | 58.25 | 1643.29
4 | 块石 | t | 1714.686 | 42.78 | 73354.27
5 | 泵送商品混凝土C20 | m3 | 3.535 | 383.00 | 1353.91
6 | 非泵送商品混凝土C20 | m3 | 125.139 | 350.00 | 43798.65
7 | Pvc塑料管φ100 | m | 66.708 | 10.89 | 726.45
8 | 水 | m3 | 825.949 | 3.79 | 3130.35