## 表10_2_2-4 招标控制价扉页
【表10.2.2-4】
| 巨屿镇花竹岭农村污水管网提升建设项目（二期） |  |  |  | 工程
招标控制价
招标控制价 | (小写): | 542825.46元
| (大写): | 伍拾肆万贰仟捌佰贰拾伍元肆角陆分
招 标 人: |  |  | 造价咨询人:
| (单位盖章) |  |  | (单位资质专用章)
法定代表人 或其授权人: |  |  | 法定代表人 或其授权人:
| (签字或盖章) |  |  | (签字或盖章)
编 制 人: |  |  | 复 核 人:
| (造价工程师签字盖专用章) |  |  | (造价工程师签字盖专用章)
编制时间: |  |  | 复核时间:

## 表10_2_2-11 编制说明
【表10.2.2-11】
编制说明
工程名称:巨屿镇花竹岭农村污水管网提升建设项目（二期） | 第1页 共1页
一、工程概况： 1.工程名称：巨屿镇花竹岭农村污水管网提升建设项目（二期）； 2.本工程工作内容为：破除、修复路面、PE管、化粪池等建设内容； 二、编制依据 1、浙江省建设工程计价规则（2018版）； 2、《浙江省建设工程施工费用定额（2018版）》； 3、《浙江省市政工程预算定额（2018版）》； 4、《浙江省建设工程计价规则（2018）版》； 5、与2018定额相配套的造价政策和文件； 6、温住建发（2011）219号文关于进一步规范人工市场信息价发布管理的通知 7、文成县住房和城乡规划建设局文件-文住建〔2014〕61号中关于建设工程部分施工费用费率调整的通知 8、浙建站定〔2016〕23号 关于发布营改增后浙江省建设工程施工取费费率的通知； 9、浙建发〔2016〕144号 关于建筑业实施营改增后浙江省建设工程计价规则调整的通知； 10、财税〔2016〕36号 关于全面推开营业税改增值税试点的通知； 11、浙建站定〔2016〕54号关于水利建设基金暂停征收后调整浙江省建设工程造价税金费率的通知； 12、建建发〔2018〕104号关于增值税调整后我省建设工程计价规则有关增值税税率及计价系数调整的通知； 13、浙建建发〔2022〕37号 省建设厅关于调整建筑工程安全文明施工费的通知； 13、材料价格参照2026年5月《文成工程造价信息》，《文成工程造价信息》未提供的材料价格参照2026年5月《温州工程造价信息》并结合市场价编制，《文成工程造价信息》和《温州工程造价信息》都未提供的材料价格按市场询价编制。 三、编制说明： 1、本工程按相应市政工程取费； 以下空白

## 表10_2_2-12 招标控制价费用表
【表10.2.2-12】
招标控制价费用表
工程名称:巨屿镇花竹岭农村污水管网提升建设项目（二期） |  |  |  |  | 第1页 共1页
序号 | 工程名称 | 金额(元) | 其中：（元） |  |  |  | 备注
|  |  | 暂估价 | 安全文明 施工基本费 | 规费 | 税金
1 | 巨屿镇花竹岭农村污水管网提升建设项目（二期） | 542825.46 |  | 9206.49 | 19373.92 | 44820.45
1.1 | 市政 | 542825.46 |  | 9206.49 | 19373.92 | 44820.45
合计 |  | 542825.46 |  | 9206.49 | 19373.92 | 44820.45

## 0_1_表10_2_2-13 【不含单列】单位(专业)工
【表10.2.2-13】
单位（专业）工程招标控制价费用表
工程名称:巨屿镇花竹岭农村污水管网提升建设项目（二期）-市政 |  |  | 标段: | 第1页 共1页
序号 | 费用名称 |  | 计算公式 | 金额 (元) | 备注
1 | 分部分项工程费 |  | ∑(分部分项工程量×综合单价） | 462575.20 | 见表10.2.2-16
1.1 | 其中 | 人工费+机械费 | ∑分部分项（定额人工费+定额机械费） | 101191.57
2 | 措施项目费 |  | （2.1+2.2） | 16055.89
2.1 | 施工技术措施项目费 |  | ∑(技措项目工程量×综合单价） | 4472.86 | 见表10.2.2-16
2.1.1 | 其中 | 人工费+机械费 | ∑技措项目（定额人工费+定额机械费） | 2136.01
2.2 | 施工组织措施项目费 |  | (1.1+2.1.1)×11.21% | 11583.03 | 见表10.2.2-20
2.2.1 | 其中 | 安全文明施工基本费 | (1.1+2.1.1)×8.91% | 9206.49 | 见表10.2.2-20
3 | 其他项目费 |  | （3.1+3.2+3.3+3.4）
3.1 | 暂列金额 |  | 3.1.1+3.1.2+3.1.3 |  | 见表10.2.2-21
3.1.1 | 其中 | 标化工地增加费 | 按招标文件规定额度列计 |  | 见表10.2.2-22
3.1.2 |  | 优质工程增加费 | 按招标文件规定额度列计 |  | 见表10.2.2-22
3.1.3 |  | 其他暂列金额 | 按招标文件规定额度列计 |  | 见表10.2.2-22
3.2 | 暂估价 |  | 3.2.1+3.2.2+3.2.3 |  | 见表10.2.2-21
3.2.1 | 其中 | 材料（工程设备）暂估价 | 按招标文件规定额度列计 (或计入综合单价) |  | 见表10.2.2-23
3.2.2 |  | 专业工程暂估价 | 按招标文件规定额度列计 |  | 见表10.2.2-24
3.2.3 |  | 专项技术措施暂估价 | 按招标文件规定额度列计 |  | 见表10.2.2-25
3.3 | 计日工 |  | ∑计日工(暂估数量×综合单价） |  | 见表10.2.2-21
3.4 | 施工总承包服务费 |  | 3.4.1+3.4.2 |  | 见表10.2.2-21
3.4.1 | 其中 | 专业发包工程管理费 | ∑专业发包工程（暂估金额×费率） |  | 见表10.2.2-27
3.4.2 |  | 甲供材料设备管理费 | 甲供材料暂估金额×费率+甲供设备暂估金额×费率 |  | 见表10.2.2-27
4 | 规费 |  | (1.1+2.1.1)×18.75% | 19373.92
5 | 税金 |  | (1+2+3+4)×9% | 44820.45
招标控制价合计 |  |  | 1+2+3+4+5 | 542825.46

## 0_1_表10_2_2-16 分部分项工程清单与计价表(
【表10.2.2-16】
分部分项工程清单与计价表
单位(专业)工程名称:巨屿镇花竹岭农村污水管网提升建设项目（二期）-市政 | [5 empty] | 标段: |  |  | 第1页 共8页
序号 | 项目编码 | 项目名称 | 项目特征 | 计量 单位 | 工程量 | 金 额 (元) |  |  |  |  | 备注
[6 empty] | 综合单价 | 合价 | 其中
[8 empty] | 人工费 | 机械费 | 暂估价
1 | 040101002001 | 挖沟槽土方 | 1.人工挖沟槽、基坑土方 三类土深度在(m以内)2 2.挖掘机挖土 装车三类土 | m3 | 513.23 | 15.13 | 7765.17 | 4855.16 | 1498.63
| 1-17 | 人工挖沟槽、基坑土方 三类土深度在(m以内)2 |  | m3 | 153.969 | 37.40 | 5758.44 | 4700.67
| 1-72 | 挖掘机挖土 装车三类土 |  | m3 | 359.261 | 5.59 | 2008.27 | 154.48 | 1498.12
2 | 040103001001 | 回填方 | 1.机械 填土夯实槽、坑 | m3 | 157.39 | 14.97 | 2356.13 | 1564.46 | 344.68
| 1-116 | 机械 填土夯实槽、坑 |  | m3 | 157.39 | 14.97 | 2356.13 | 1564.46 | 344.68
3 | 040103002001 | 余方弃置 | 1.自卸汽车运土方~运距5(km) 2.装载机装松散土 | m3 | 355.84 | 56.86 | 20233.06 | 153.01 | 6237.88
| 1-94+1-95*4换 | 自卸汽车运土方~运距5(km) |  | m3 | 355.84 | 18.96 | 6746.73 |  | 5533.31
| 1-88 | 装载机装松散土 |  | m3 | 355.84 | 2.90 | 1031.94 | 153.01 | 704.56
| 综合价 | 自行消纳 |  | m3 | 355.84 | 35.00 | 12454.40
4 | 040501004001 | 塑料管 | 1.C25混凝土管道包封 2.DN225HDPE缠绕结构壁管(B型) | m | 627.40 | 208.94 | 131088.96 | 35667.69 | 3356.59
| C13-1-21 | 排管外混凝土包封单层 |  | m3 | 172.927125 | 279.96 | 48412.68 | 33224.49 | 3354.79
| 6-53 | 塑料排水管铺设 管径（mm以内）DN250 |  | m | 627.4 | 131.77 | 82672.50 | 2440.59
本页小计 | [6 empty] | 161443.32 | 42240.32 | 11437.78
【表10.2.2-16】
分部分项工程清单与计价表
单位(专业)工程名称:巨屿镇花竹岭农村污水管网提升建设项目（二期）-市政 | [5 empty] | 标段: |  |  | 第2页 共8页
序号 | 项目编码 | 项目名称 | 项目特征 | 计量 单位 | 工程量 | 金 额 (元) |  |  |  |  | 备注
[6 empty] | 综合单价 | 合价 | 其中
[8 empty] | 人工费 | 机械费 | 暂估价
5 | 040501004002 | 塑料管 | 1.100mm厚 3：7灰土垫层 2.DN110UPVC管 | m | 350.00 | 27.75 | 9712.50 | 2705.50 | 80.50
| 6-295 | 渠（管）道垫层 3：7灰土 |  | m3 | 10.5 | 290.84 | 3053.82 | 1535.00 | 81.48
| 6-52 | 塑料排水管铺设 管径（mm以内）DN150 |  | m | 350 | 19.03 | 6660.50 | 1169.00
6 | 040501004003 | 塑料管 | 1.100mm厚 3：7灰土垫层 2.DN75UPVC管 | m | 700.00 | 18.87 | 13209.00 | 4382.00 | 112.00
| 6-295 | 渠（管）道垫层 3：7灰土 |  | m3 | 14 | 290.84 | 4071.76 | 2046.66 | 108.64
| 6-52 | 塑料排水管铺设 管径（mm以内）DN150 |  | m | 700 | 13.05 | 9135.00 | 2338.00
7 | 040501004004 | 塑料管 | 1.DN110UPVC管 2.管道铝箔橡塑海棉30mm | m | 70.00 | 19.42 | 1359.40 | 250.60 | 1.40
| 6-52 | 塑料排水管铺设 管径（mm以内）DN150 |  | m | 70 | 19.03 | 1332.10 | 233.80
| C12-4-314 | 带铝箔离心玻璃棉安装 管道(厚度mm)DN125mm以下40mm |  | m3 | 0.063 | 431.41 | 27.18 | 16.46 | 1.49
8 | 040501004005 | 塑料管 | 1.DN75UPVC管 2.管道铝箔橡塑海棉30mm | m | 140.00 | 13.43 | 1880.20 | 501.20 | 2.80
| 6-52 | 塑料排水管铺设 管径（mm以内）DN150 |  | m | 140 | 13.05 | 1827.00 | 467.60
本页小计 | [6 empty] | 26161.10 | 7839.30 | 196.70
【表10.2.2-16】
分部分项工程清单与计价表
单位(专业)工程名称:巨屿镇花竹岭农村污水管网提升建设项目（二期）-市政 | [5 empty] | 标段: |  |  | 第3页 共8页
序号 | 项目编码 | 项目名称 | 项目特征 | 计量 单位 | 工程量 | 金 额 (元) |  |  |  |  | 备注
[6 empty] | 综合单价 | 合价 | 其中
[8 empty] | 人工费 | 机械费 | 暂估价
| C12-4-314 | 带铝箔离心玻璃棉安装 管道(厚度mm)DN125mm以下40mm |  | m3 | 0.126 | 418.02 | 52.67 | 32.93 | 2.98
9 | 040502003001 | 塑料管管件 | 1.塑料管件安装 粘接 管外径（mm以内）75 | 个 | 100 | 28.67 | 2867.00 | 1166.00 | 8.00
| 5-376 | 塑料管件安装 粘接 管外径（mm以内）75 |  | 个 | 100 | 28.67 | 2867.00 | 1166.00 | 8.00
10 | 040504003001 | 塑料检查井 | 1.Φ450成品厨房清扫井(带格栅，φ450mm塑料井盖，平均井深按450mm考虑，含基础浇筑、土方开挖回填等) | 座 | 27 | 350.00 | 9450.00
| 综合价 | Φ450成品厨房清扫井(带格栅，φ450mm塑料井盖，平均井深按450mm考虑，含基础浇筑、土方开挖回填等) |  | 座 | 27 | 350.00 | 9450.00
11 | 040504003002 | 塑料检查井 | 1.Φ450成品接户检查井（采用双层井盖，上层500*500*120mm钢筋混凝土井盖，下层φ450mm塑料井盖，平均井深按1000mm考虑，含基础浇筑、土方开挖回填等） | 座 | 23 | 880.00 | 20240.00
本页小计 | [6 empty] | 32557.00 | 1166.00 | 8.00
【表10.2.2-16】
分部分项工程清单与计价表
单位(专业)工程名称:巨屿镇花竹岭农村污水管网提升建设项目（二期）-市政 | [5 empty] | 标段: |  |  | 第4页 共8页
序号 | 项目编码 | 项目名称 | 项目特征 | 计量 单位 | 工程量 | 金 额 (元) |  |  |  |  | 备注
[6 empty] | 综合单价 | 合价 | 其中
[8 empty] | 人工费 | 机械费 | 暂估价
| 综合价 | Φ450成品接户检查井（采用双层井盖，上层500*500*120mm钢筋混凝土井盖，下层φ450mm塑料井盖，平均井深按1000mm考虑，含基础浇筑、土方开挖回填等） |  | 座 | 23 | 880.00 | 20240.00
12 | 040504003003 | 塑料检查井 | 1.Φ700多功能检查井（采用双层井盖，上层800*800*150mm钢筋混凝土井盖，下层φ700mm塑料井盖平均井深按1000mm考虑，含基础浇筑、土方开挖回填等） | 座 | 15 | 1200.00 | 18000.00
| 综合价 | Φ700多功能检查井（采用双层井盖，上层800*800*150mm钢筋混凝土井盖，下层φ700mm塑料井盖平均井深按1000mm考虑，含基础浇筑、土方开挖回填等） |  | 座 | 15 | 1200.00 | 18000.00
13 | 040504008001 | 整体化粪池 | 1.1m³成品玻璃钢化粪池(含砖砌井筒、φ600*120mm厚C30钢筋混凝土井盖制作安装、土方开挖回填、基础浇筑等） | 座 | 28 | 1250.00 | 35000.00
本页小计 | [6 empty] | 53000.00
【表10.2.2-16】
分部分项工程清单与计价表
单位(专业)工程名称:巨屿镇花竹岭农村污水管网提升建设项目（二期）-市政 | [5 empty] | 标段: |  |  | 第5页 共8页
序号 | 项目编码 | 项目名称 | 项目特征 | 计量 单位 | 工程量 | 金 额 (元) |  |  |  |  | 备注
[6 empty] | 综合单价 | 合价 | 其中
[8 empty] | 人工费 | 机械费 | 暂估价
| 综合价 | 1m³成品玻璃钢化粪池(含砖砌井筒、φ600*120mm厚C30钢筋混凝土井盖制作安装、土方开挖回填、基础浇筑等） |  | 座 | 28 | 1250.00 | 35000.00
14 | 040504008002 | 整体化粪池 | 1.2m³成品玻璃钢化粪池(含砖砌井筒、φ600*120mm厚C30钢筋混凝土井盖制作安装、土方开挖回填、基础浇筑等） | 座 | 5 | 3000.00 | 15000.00
| 综合价 | 2m³成品玻璃钢化粪池(含砖砌井筒、φ600*120mm厚C30钢筋混凝土井盖制作安装、土方开挖回填、基础浇筑等） |  | 座 | 5 | 3000.00 | 15000.00
15 | 041001001001 | 拆除路面 | 1.破除8cm厚混凝土路面 | m2 | 785.00 | 16.41 | 12881.85 | 8689.95 | 1719.15
| 1-343 | 风镐拆除混凝土类路面层 无筋~厚 15cm 内 |  | m2 | 785 | 16.41 | 12881.85 | 8689.95 | 1719.15
16 | 041001001002 | 拆除路面 | 1.破除20cm厚混凝土路面 | m2 | 790.00 | 21.87 | 17277.30 | 11660.40 | 2298.90
| 1-343+1-344*5换 | 风镐拆除混凝土类路面层 无筋~厚20(cm) |  | m2 | 790 | 21.87 | 17277.30 | 11660.40 | 2298.90
17 | 040103002002 | 余方弃置 | 1.自卸汽车运石碴~运距5(km) | m3 | 220.80 | 63.47 | 14014.18 |  | 5217.50
| 1-155+1-156*4换 | 自卸汽车运石碴~运距5(km) |  | 1000m3 | 0.2208 | 28475.54 | 6287.40 |  | 5218.12
本页小计 | [6 empty] | 59173.33 | 20350.35 | 9235.55
【表10.2.2-16】
分部分项工程清单与计价表
单位(专业)工程名称:巨屿镇花竹岭农村污水管网提升建设项目（二期）-市政 | [5 empty] | 标段: |  |  | 第6页 共8页
序号 | 项目编码 | 项目名称 | 项目特征 | 计量 单位 | 工程量 | 金 额 (元) |  |  |  |  | 备注
[6 empty] | 综合单价 | 合价 | 其中
[8 empty] | 人工费 | 机械费 | 暂估价
| 综合价 | 自行消纳 |  | m3 | 220.8 | 35.00 | 7728.00
18 | 040202011001 | 碎石 | 1.10cm厚碎石底层(cm) | m2 | 790.00 | 13.40 | 10586.00 | 987.50 | 766.30
| 2-105+2-106*-10换 | 碎石底层 人机配合~厚10(cm) |  | m2 | 790 | 13.40 | 10586.00 | 987.50 | 766.30
19 | 040203007001 | 水泥混凝土 | 1.8cm厚现浇现拌 C30水泥混凝土路面 2.模板 3.5cm深锯缝机切缝缝 4.路面防滑条 5.养护毯养护 | m2 | 785.00 | 47.75 | 37483.75 | 10369.85 | 2496.30
| 2-213+2-214*-12换 | 水泥混凝土路面 道路混凝土~厚度8(cm)^现浇现拌混凝土 C30（40） |  | m2 | 785 | 29.53 | 23181.05 | 4348.90 | 94.20
| 2-215 | 水泥混凝土路面 模板 |  | m2 | 104.6 | 65.83 | 6885.82 | 4310.57 | 326.35
| 2-219 | 锯缝机切缝缝~深（cm）5 |  | m | 125.52 | 3.81 | 478.23 | 274.89 | 25.10
| 2-223 | 路面防滑条 |  | m2 | 785 | 5.53 | 4341.05 | 675.10 | 2048.85
| 2-224 | 水泥混凝土路面养生 养护毯养护 |  | m2 | 785 | 3.31 | 2598.35 | 761.45
本页小计 | [6 empty] | 48069.75 | 11357.35 | 3262.60
【表10.2.2-16】
分部分项工程清单与计价表
单位(专业)工程名称:巨屿镇花竹岭农村污水管网提升建设项目（二期）-市政 | [5 empty] | 标段: |  |  | 第7页 共8页
序号 | 项目编码 | 项目名称 | 项目特征 | 计量 单位 | 工程量 | 金 额 (元) |  |  |  |  | 备注
[6 empty] | 综合单价 | 合价 | 其中
[8 empty] | 人工费 | 机械费 | 暂估价
20 | 040203007002 | 水泥混凝土 | 1.20cm厚 C30水泥混凝土路面 2.模板 3.5cm深锯缝机切缝缝 4.路面防滑条 5.养护毯养护 | m2 | 790.00 | 82.35 | 65056.50 | 11146.90 | 2567.50
| 2-213 | 水泥混凝土路面 道路混凝土~厚度（cm）20^现浇现拌混凝土 C30（40） |  | m2 | 790 | 64.21 | 50725.90 | 5119.20 | 158.00
| 2-215 | 水泥混凝土路面 模板 |  | m2 | 104.6 | 65.83 | 6885.82 | 4310.57 | 326.35
| 2-219 | 锯缝机切缝缝~深（cm）5 |  | m | 125.52 | 3.81 | 478.23 | 274.89 | 25.10
| 2-223 | 路面防滑条 |  | m2 | 790 | 5.53 | 4368.70 | 679.40 | 2061.90
| 2-224 | 水泥混凝土路面养生 养护毯养护 |  | m2 | 790 | 3.31 | 2614.90 | 766.30
21 | 040203006001 | 沥青混凝土 | 1.4cm厚AC-13C细粒式沥青混凝土 2.6cm厚AC-20C中粒式沥青混凝土 | m2 | 115.00 | 142.28 | 16362.20 | 218.50 | 546.25
| 2-208+2-209*1换 | 细粒式沥青混凝土路面 机械摊铺~厚度4(cm) |  | m2 | 115 | 61.29 | 7048.35 | 113.85 | 281.75
| 2-202 | 中粒式沥青混凝土路面 机械摊铺~厚度（cm）6 |  | m2 | 115 | 80.99 | 9313.85 | 104.65 | 264.50
22 | 080505001001 | 管道走向标志 | 1.管道走向标志 φ6不锈钢 | 个 | 94 | 8.00 | 752.00
| 综合价 | 管道走向标志 φ6不锈钢 |  | 个 | 94 | 8.00 | 752.00
本页小计 | [6 empty] | 82170.70 | 11365.40 | 3113.75
【表10.2.2-16】
分部分项工程清单与计价表
单位(专业)工程名称:巨屿镇花竹岭农村污水管网提升建设项目（二期）-市政 | [5 empty] | 标段: |  |  | 第8页 共8页
序号 | 项目编码 | 项目名称 | 项目特征 | 计量 单位 | 工程量 | 金 额 (元) |  |  |  |  | 备注
[6 empty] | 综合单价 | 合价 | 其中
[8 empty] | 人工费 | 机械费 | 暂估价
合计 | [6 empty] | 462575.20 | 94318.72 | 27254.38

## 0_1_表10_2_2-17 综合单价计算表(技术措施)
【表10.2.2-17】
综合单价计算表
单位(专业)工程名称:巨屿镇花竹岭农村污水管网提升建设项目（二期）-市政 | [5 empty] | 标段: |  |  | 第1页 共1页
清单 序号 | 项目编码 (定额编码) | 清单（定额） 项目名称 | 计量 单位 | 数量 | 综 合 单 价 (元) | [5 empty] | 合计 (元)
[5 empty] | 人工费 | 材料 (设备) 费 | 机械费 | 管理费 | 利润 | 小计
1 | 041106001001 | 大型机械设备进出场及安拆 | 台·次 | 1 | 648.00 | 1310.46 | 1937.03 | 363.98 | 213.39 | 4472.86 | 4472.86
| 3001 | 履带式挖掘机1m3以内 | 台次 | 1 | 648.00 | 1310.46 | 1937.03 | 363.98 | 213.39 | 4472.86 | 4472.86
合计 | [10 empty] | 4472.86

## 0_1_表10_2_2-20 施工组织(总价)措施项目清
【表10.2.2-20】
施工组织（总价）措施项目清单与计价表
工程名称:市政 |  |  | 标段: | 第1页 共1页
序号 | 项目编号 | 项目名称 | 计算基础 | 费率 (%) | 金额 (元) | 备注
1 | 041109001001 | 安全文明施工费 |  |  | 9206.49
1.1 | 1.1 | 安全文明施工基本费 | 定额人工费+定额机械费 | 8.91 | 9206.49
2 | Z04110900801 | 提前竣工增加费 | 定额人工费+定额机械费
3 | 041109003001 | 二次搬运费 | 定额人工费+定额机械费 | 0.48 | 495.97
4 | 041109004001 | 冬雨季施工增加费 | 定额人工费+定额机械费 | 0.13 | 134.33
5 | 041109005001 | 行车、行人干扰增加费 | 定额人工费+定额机械费 | 1.69 | 1746.24
6 | 04B999 | 其他施工组织措施费 | 按相关规定计算
合 计 |  |  |  |  | 11583.03

## 0_1_表10_2_2-29 主要工日一览表
【表10.2.2-29】
主要工日一览表
工程名称:市政 |  |  | 标段: |  | 第1页 共1页
序号 | 工日名称（类别） | 单位 | 数 量 | 单价(元) | 合价（元） | 备注
1 | 一类人工 | 工日 | 43.822 | 150.00 | 6573.30
2 | 二类人工 | 工日 | 545.628 | 162.00 | 88391.74

## 0_1_表10_2_2-31 主要材料和工程设备一览表
【表10.2.2-31】
主要材料和工程设备一览表
工程名称:市政 |  |  |  | 标段: |  | 第1页 共1页
序号 | 名称、规格、型号 | 单位 | 数量 | 单价(元) | 合价（元） | 备注
1 | 细粒式沥青混凝土AC-13C | m3 | 4.646 | 1403.00 | 6518.34
2 | 中粒式沥青混凝土AC-20C | m3 | 6.969 | 1265.00 | 8815.79
3 | 塑料管DN75 | m | 852.600 | 8.72 | 7434.67
4 | UPVC塑料管DN110 | m | 426.300 | 14.61 | 6228.24
5 | 塑料管件φ75 | 个 | 100.000 | 13.27 | 1327.00
6 | Φ450成品厨房清扫井(带格栅，φ450mm塑料井盖，平均井深按450mm考虑，含基础浇筑、土方开挖回填等) | 座 | 27.000 | 350.00 | 9450.00
7 | Φ450成品接户检查井（采用双层井盖，上层500*500*120mm钢筋混凝土井盖，下层φ450mm塑料井盖，平均井深按1000mm考虑，含基础浇筑、土方开挖回填等） | 座 | 23.000 | 880.00 | 20240.00
8 | Φ700多功能检查井（采用双层井盖，上层800*800*150mm钢筋混凝土井盖，下层φ700mm塑料井盖平均井深按1000mm考虑，含基础浇筑、土方开挖回填等） | 座 | 15.000 | 1200.00 | 18000.00
9 | 1m³成品玻璃钢化粪池(含砖砌井筒、φ600*120mm厚C30钢筋混凝土井盖制作安装、土方开挖回填、基础浇筑等） | 座 | 28.000 | 1250.00 | 35000.00
10 | 2m³成品玻璃钢化粪池(含砖砌井筒、φ600*120mm厚C30钢筋混凝土井盖制作安装、土方开挖回填、基础浇筑等） | 座 | 5.000 | 3000.00 | 15000.00
11 | 管道走向标志 φ6不锈钢 | 个 | 94.000 | 8.00 | 752.00

## 0_1_表10_2_2-32 主要机械台班一览表
【表10.2.2-32】
主要机械台班一览表
工程名称:市政 |  |  |  | 标段: | 第1页 共1页
序号 | 机械名称、规格、型号 | 单位 | 数 量 | 单价(元) | 合价（元） | 备注
1 | 履带式推土机105kW | 台班 | 0.489 | 1055.50 | 516.14
2 | 平地机90kW | 台班 | 0.482 | 728.02 | 350.91
3 | 轮胎式装载机1.5m3 | 台班 | 0.840 | 839.88 | 705.50
4 | 履带式单斗液压挖掘机1m3 | 台班 | 1.330 | 1182.25 | 1572.39
5 | 钢轮内燃压路机8t | 台班 | 0.221 | 455.83 | 100.74
6 | 钢轮内燃压路机12t | 台班 | 0.227 | 603.38 | 136.97
7 | 钢轮内燃压路机15t | 台班 | 0.662 | 725.90 | 480.55
8 | 轮胎压路机26t | 台班 | 0.114 | 1097.77 | 125.15
9 | 电动夯实机250N·m | 台班 | 19.469 | 27.50 | 535.40
10 | 手持式风动凿岩机 | 台班 | 56.095 | 12.61 | 707.36
11 | 沥青混凝土摊铺机8t | 台班 | 0.114 | 1039.04 | 118.45
12 | 混凝土路面刻槽机 | 台班 | 8.663 | 473.71 | 4103.75
13 | 汽车式起重机8t | 台班 | 0.146 | 811.52 | 118.48
14 | 载货汽车4t | 台班 | 0.334 | 504.97 | 168.66
15 | 自卸汽车15t | 台班 | 5.283 | 1047.60 | 5534.47
16 | 自卸汽车15t | 台班 | 4.981 | 1047.60 | 5218.10
17 | 平板拖车组40t | 台班 | 1.000 | 1345.90 | 1345.90
18 | 机动翻斗车1t | 台班 | 11.932 | 247.13 | 2948.76
19 | 电动卷扬机-单筒慢速10kN | 台班 | 0.023 | 196.85 | 4.53
20 | 混凝土切缝机7.5kW | 台班 | 1.570 | 31.29 | 49.13
21 | 木工圆锯机500mm | 台班 | 10.196 | 26.48 | 269.99
22 | 木工平刨床300mm | 台班 | 9.896 | 10.41 | 103.02
23 | 电动空气压缩机3m3/min | 台班 | 28.048 | 117.94 | 3307.98
24 | 水泥混凝土真空吸水机 | 台班 | 5.481 | 16.92 | 92.74
25 | 混凝土振捣器平板式 | 台班 | 31.150 | 12.53 | 390.31
26 | 混凝土振捣器插入式 | 台班 | 38.658 | 4.48 | 173.19