## 表10_2_2-4 招标控制价扉页
【表10.2.2-4】
| 文成县南田镇大水桥现代文旅康养自来水接入工程 |  |  |  | 工程
招标控制价
招标控制价 | (小写): | 125716.89元
| (大写): | 壹拾贰万伍仟柒佰壹拾陆元捌角玖分
招 标 人: |  |  | 造价咨询人:
| (单位盖章) |  |  | (单位资质专用章)
法定代表人 或其授权人: |  |  | 法定代表人 或其授权人:
| (签字或盖章) |  |  | (签字或盖章)
编 制 人: |  |  | 复 核 人:
| (造价工程师签字盖专用章) |  |  | (造价工程师签字盖专用章)
编制时间: |  |  | 复核时间:

## 表10_2_2-12 招标控制价费用表
【表10.2.2-12】
招标控制价费用表
工程名称:文成县南田镇大水桥现代文旅康养自来水接入工程 |  |  |  |  | 第1页 共1页
序号 | 工程名称 | 金额(元) | 其中：（元） |  |  |  | 备注
|  |  | 暂估价 | 安全文明 施工基本费 | 规费 | 税金
1 | 单项工程 | 125716.89 |  | 844.52 | 1777.19 | 10380.29
1.1 | 建筑
1.2 | 安装
1.3 | 市政 | 125716.89 |  | 844.52 | 1777.19 | 10380.29
1.4 | 园林
1.5 | 仿古
合计 |  | 125716.89 |  | 844.52 | 1777.19 | 10380.29

## 0_1_表10_2_2-13 【含单列】单位(专业)工程
【表10.2.2-13】
单位（专业）工程招标控制价费用表
工程名称:单项工程-市政 |  |  | 标段: | 第1页 共1页
序号 | 费用名称 |  | 计算公式 | 金额 (元) | 备注
1 | 分部分项工程费 |  | ∑(分部分项工程量×综合单价） | 112657.07 | 见表10.2.2-16
1.1 | 其中 | 人工费+机械费 | ∑分部分项（定额人工费+定额机械费） | 9478.33
2 | 措施项目费 |  | （2.1+2.2） | 902.34
2.1 | 施工技术措施项目费 |  | ∑(技措项目工程量×综合单价） |  | 见表10.2.2-16
2.1.1 | 其中 | 人工费+机械费 | ∑技措项目（定额人工费+定额机械费）
2.2 | 施工组织措施项目费 |  | (1.1+2.1.1)×9.52% | 902.34 | 见表10.2.2-20
2.2.1 | 其中 | 安全文明施工基本费 | (1.1+2.1.1)×8.91% | 844.52 | 见表10.2.2-20
3 | 其他项目费 |  | （3.1+3.2+3.3+3.4）
3.1 | 暂列金额 |  | 3.1.1+3.1.2+3.1.3 |  | 见表10.2.2-21
3.1.1 | 其中 | 标化工地增加费 | 按招标文件规定额度列计 |  | 见表10.2.2-22
3.1.2 |  | 优质工程增加费 | 按招标文件规定额度列计 |  | 见表10.2.2-22
3.1.3 |  | 其他暂列金额 | 按招标文件规定额度列计 |  | 见表10.2.2-22
3.2 | 暂估价 |  | 3.2.1+3.2.2+3.2.3 |  | 见表10.2.2-21
3.2.1 | 其中 | 材料（工程设备）暂估价 | 按招标文件规定额度列计 (或计入综合单价) |  | 见表10.2.2-23
3.2.2 |  | 专业工程暂估价 | 按招标文件规定额度列计 |  | 见表10.2.2-24
3.2.3 |  | 专项技术措施暂估价 | 按招标文件规定额度列计 |  | 见表10.2.2-25
3.3 | 计日工 |  | ∑计日工(暂估数量×综合单价） |  | 见表10.2.2-21
3.4 | 施工总承包服务费 |  | 3.4.1+3.4.2 |  | 见表10.2.2-21
3.4.1 | 其中 | 专业发包工程管理费 | ∑专业发包工程（暂估金额×费率） |  | 见表10.2.2-27
3.4.2 |  | 甲供材料设备管理费 | 甲供材料暂估金额×费率+甲供设备暂估金额×费率 |  | 见表10.2.2-27
4 | 规费 |  | (1.1+2.1.1)×18.75% | 1777.19
5 | 单列费用 |  | 单列费用
6 | 税金 |  | (1+2+3+4+计税不计费+计税不计费不下浮)×9% | 10380.29
7 | 下浮 |  | (1+2+3+4+5+6-不计税不计费不下浮-计税不计费不下浮-暂估材料)×0%
其中 | 甲供费（不计入造价） |  | 甲供材料费+甲供主材费+甲供设备费
招标控制价合计 |  |  | 1+2+3+4+5+6-7 | 125716.89

## 0_1_表10_2_2-16 分部分项工程清单与计价表(
【表10.2.2-16】
分部分项工程清单与计价表
单位(专业)工程名称:单项工程-市政 | [5 empty] | 标段: |  |  | 第1页 共9页
序号 | 项目编码 | 项目名称 | 项目特征 | 计量 单位 | 工程量 | 金 额 (元) |  |  |  |  | 备注
[6 empty] | 综合单价 | 合价 | 其中
[8 empty] | 人工费 | 机械费 | 暂估价
|  | 路面拆除与修复 |  |  |  |  | 2191.75 | 880.85 | 56.15
1 | 041001002001 | 拆除人行道 | 1.拆除人行道 预制人行道板 | m2 | 15.00 | 3.55 | 53.25 | 43.50
| 1-369 | 拆除人行道 预制人行道板 |  | 100m2 | 0.15 | 355.69 | 53.35 | 43.55
2 | 040204002001 | 人行道块料铺设 | 1.花岗岩面层安砌、利用原有 | m2 | 15.00 | 34.75 | 521.25 | 243.75 | 6.60
| 2-236 | 花岗岩面层安砌 人行道、广场 |  | 100m2 | 0.15 | 3475.47 | 521.32 | 243.78 | 6.65
3 | 041001001001 | 拆除路面 | 1.人工装汽车土方 2.锯缝机切缝缝~深30(cm) 3.拆除沥青柏油类路面层 人工拆除~厚30(cm) 4.自卸汽车运石碴~运距2(km) | m2 | 5.00 | 123.83 | 619.15 | 454.45 | 23.85
| 1-43 | 人工装汽车土方 |  | 100m3 | 0.015 | 1242.41 | 18.64 | 15.21
| 2-219+2-220*25换 | 锯缝机切缝缝~深30(cm) |  | 100m | 0.2 | 1896.09 | 379.22 | 278.64 | 3.91
| 1-339+1-340*20换 | 拆除沥青柏油类路面层 人工拆除~厚30(cm) |  | 100m2 | 0.05 | 3936.07 | 196.80 | 160.62
| 1-155+1-156*1换 | 自卸汽车运石碴~运距2(km) |  | 1000m3 | 0.0015 | 16335.37 | 24.50 |  | 19.93
4 | 040202011001 | 碎石 | 1.碎石底层 人工铺装~厚15(cm) | m2 | 5.00 | 22.20 | 111.00 | 23.15 | 2.35
本页小计 | [6 empty] | 1304.65 | 764.85 | 32.80
【表10.2.2-16】
分部分项工程清单与计价表
单位(专业)工程名称:单项工程-市政 | [5 empty] | 标段: |  |  | 第2页 共9页
序号 | 项目编码 | 项目名称 | 项目特征 | 计量 单位 | 工程量 | 金 额 (元) |  |  |  |  | 备注
[6 empty] | 综合单价 | 合价 | 其中
[8 empty] | 人工费 | 机械费 | 暂估价
| 2-103+2-104*-5换 | 碎石底层 人工铺装~厚15(cm) |  | 100m2 | 0.05 | 2219.40 | 110.97 | 23.17 | 2.33
5 | 040203007001 | 水泥混凝土 | 1.水泥混凝土路面 道路混凝土~厚度（cm）20^现浇现拌混凝土 C25（40） | m2 | 5.00 | 79.24 | 396.20 | 96.50 | 8.30
| 2-213换 | 水泥混凝土路面 道路混凝土~厚度（cm）20^现浇现拌混凝土 C25（40） |  | 100m2 | 0.05 | 7923.46 | 396.17 | 96.51 | 8.29
6 | 040203006001 | 沥青混凝土 | 1.细粒式沥青混凝土路面 人工摊铺~厚度（cm）3 2.粗粒式沥青混凝土路面 人工摊铺厚度（cm）5 | m2 | 5.00 | 93.13 | 465.65 | 19.20 | 14.60
| 2-205 | 细粒式沥青混凝土路面 人工摊铺~厚度（cm）3 |  | 100m2 | 0.05 | 4023.84 | 201.19 | 9.41 | 7.16
| 2-186 | 粗粒式沥青混凝土路面 人工摊铺厚度（cm）5 |  | 100m2 | 0.05 | 5287.71 | 264.39 | 9.77 | 7.41
7 | 040203003001 | 透层、粘层 | 1.透层粒料基层乳化沥青1.2L/m2 | m2 | 5.00 | 5.05 | 25.25 | 0.30 | 0.45
| 2-161 | 透层粒料基层乳化沥青1.2L/m2 |  | 100m2 | 0.05 | 504.97 | 25.25 | 0.29 | 0.46
|  | 管道预埋 |  |  |  |  | 19191.61 | 2125.07 | 261.18
8 | 040101002001 | 挖沟槽土方 | 1.人工挖沟槽、基坑土方 三类土深度在(m以内)2 2.自卸汽车运土方~运距2(km) | m3 | 22.00 | 47.73 | 1050.06 | 671.66 | 184.80
本页小计 | [6 empty] | 1937.16 | 787.66 | 208.15
【表10.2.2-16】
分部分项工程清单与计价表
单位(专业)工程名称:单项工程-市政 | [5 empty] | 标段: |  |  | 第3页 共9页
序号 | 项目编码 | 项目名称 | 项目特征 | 计量 单位 | 工程量 | 金 额 (元) |  |  |  |  | 备注
[6 empty] | 综合单价 | 合价 | 其中
[8 empty] | 人工费 | 机械费 | 暂估价
| 1-17 | 人工挖沟槽、基坑土方 三类土深度在(m以内)2 |  | 100m3 | 0.22 | 3740.45 | 822.90 | 671.62
| 1-94+1-95*1换 | 自卸汽车运土方~运距2(km) |  | 1000m3 | 0.022 | 10323.43 | 227.12 |  | 184.77
9 | 040202011002 | 碎石 | 1.碎石底层 人工铺装~厚1(cm) | m2 | 35.20 | 15.36 | 540.67 | 117.57 | 16.54
| 2-103+2-104*-10换 | 碎石底层 人工铺装~厚10(cm) |  | 100m2 | 0.352 | 1534.92 | 540.29 | 117.47 | 16.39
10 | 040501004001 | 塑料管 | 1.室外塑料给水管（热熔连接） 公称直径 （mm以内）200 2.管道试压 公称直径（mm以内）200 3.管道消毒冲洗 公称直径（mm以内）200 | m | 88.00 | 200.01 | 17600.88 | 1335.84 | 59.84
| C10-1-65 | 室外塑料给水管（热熔连接） 公称直径 （mm以内）200 |  | 10m | 8.8 | 1932.57 | 17006.62 | 963.69 | 49.28
| 5-156 | 管道试压 公称直径（mm以内）200 |  | 100m | 0.88 | 371.57 | 326.98 | 215.27 | 10.57
| 5-174 | 管道消毒冲洗 公称直径（mm以内）200 |  | 100m | 0.88 | 303.78 | 267.33 | 156.82
|  | 阀门井1 |  |  |  |  | 1165.11 | 261.73 | 13.19
11 | 040101001001 | 挖一般土方 | 1.人工挖一般土方 三类土 深度在（m以内）2 | m3 | 0.86 | 19.76 | 16.99 | 13.87
本页小计 | [6 empty] | 18158.54 | 1467.28 | 76.38
【表10.2.2-16】
分部分项工程清单与计价表
单位(专业)工程名称:单项工程-市政 | [5 empty] | 标段: |  |  | 第4页 共9页
序号 | 项目编码 | 项目名称 | 项目特征 | 计量 单位 | 工程量 | 金 额 (元) |  |  |  |  | 备注
[6 empty] | 综合单价 | 合价 | 其中
[8 empty] | 人工费 | 机械费 | 暂估价
| 1-5 | 人工挖一般土方 三类土 深度在（m以内）2 |  | 100m3 | 0.0086 | 1976.45 | 17.00 | 13.87
12 | 040504001001 | 砌筑井 | 1200*1200内空，深0.6m 厚240mm 1.井 垫层混凝土^现浇现拌混凝土 C25（40）厚10cm 2.现浇混凝土模板 混凝土基础垫层木模 3.砖墙 抹灰井壁 4.井砌筑 砖砌矩形 5.检查井盖铸铁井盖安装 | 座 | 1 | 1148.12 | 1148.12 | 247.86 | 13.19
| 6-249换 | 井 垫层混凝土^现浇现拌混凝土 C25（40） |  | 10m3 | 0.028224 | 4499.26 | 126.99 | 39.08 | 2.26
| 6-1090 | 现浇混凝土模板 混凝土基础垫层木模 |  | 100m2 | 0.00672 | 3049.63 | 20.49 | 8.02 | 0.33
| 6-260 | 砖墙 抹灰井壁 |  | 100m2 | 0.0288 | 3850.08 | 110.88 | 64.77 | 2.62
| 6-252 | 井砌筑 砖砌矩形 |  | 10m3 | 0.082944 | 4159.60 | 345.01 | 88.13 | 7.97
| 6-275 | 检查井盖铸铁井盖安装 |  | 10套 | 0.1 | 5447.40 | 544.74 | 47.86
|  | 阀门井2 |  |  |  |  | 2050.86 | 411.75 | 22.00
13 | 040101001002 | 挖一般土方 | 1.人工挖一般土方 三类土 深度在（m以内）2 | m3 | 1.92 | 19.76 | 37.94 | 30.97
| 1-5 | 人工挖一般土方 三类土 深度在（m以内）2 |  | 100m3 | 0.0192 | 1976.45 | 37.95 | 30.97
本页小计 | [6 empty] | 1186.06 | 278.83 | 13.19
【表10.2.2-16】
分部分项工程清单与计价表
单位(专业)工程名称:单项工程-市政 | [5 empty] | 标段: |  |  | 第5页 共9页
序号 | 项目编码 | 项目名称 | 项目特征 | 计量 单位 | 工程量 | 金 额 (元) |  |  |  |  | 备注
[6 empty] | 综合单价 | 合价 | 其中
[8 empty] | 人工费 | 机械费 | 暂估价
14 | 040504001004 | 砌筑井 | 1200*2000内空，深0.8m 厚240mm 1.井 垫层混凝土^现浇现拌混凝土 C25（40） 厚10cm 2.现浇混凝土模板 混凝土基础垫层木模 3.砖墙 抹灰井壁 4.井砌筑 砖砌矩形 5.检查井盖铸铁井盖安装 | 座 | 1 | 2012.92 | 2012.92 | 380.78 | 22.00
| 6-249换 | 井 垫层混凝土^现浇现拌混凝土 C25（40） |  | 10m3 | 0.041664 | 4499.26 | 187.46 | 57.68 | 3.34
| 6-1090 | 现浇混凝土模板 混凝土基础垫层木模 |  | 100m2 | 0.00832 | 3049.63 | 25.37 | 9.93 | 0.41
| 6-260 | 砖墙 抹灰井壁 |  | 100m2 | 0.0512 | 3850.08 | 197.12 | 115.15 | 4.66
| 6-252 | 井砌筑 砖砌矩形 |  | 10m3 | 0.141312 | 4159.60 | 587.80 | 150.15 | 13.58
| 6-275 | 检查井盖铸铁井盖安装 |  | 10套 | 0.1 | 10151.65 | 1015.17 | 47.86
|  | 水箱 |  |  |  |  | 54023.84 | 1153.41 | 163.95
15 | 031006015001 | 水箱 | 5*3*2m 1.不锈钢水箱，展开面积计入 2.含基础 | 台 | 1 | 43400.00 | 43400.00
| 补 | 不锈钢水箱 |  | m2 | 62 | 700.00 | 43400.00
本页小计 | [6 empty] | 45412.92 | 380.78 | 22.00
【表10.2.2-16】
分部分项工程清单与计价表
单位(专业)工程名称:单项工程-市政 | [5 empty] | 标段: |  |  | 第6页 共9页
序号 | 项目编码 | 项目名称 | 项目特征 | 计量 单位 | 工程量 | 金 额 (元) |  |  |  |  | 备注
[6 empty] | 综合单价 | 合价 | 其中
[8 empty] | 人工费 | 机械费 | 暂估价
16 | 030109001001 | 离心式泵 | 1.增压泵 功率1500w，额定流量6m³h，额定扬程50m，最大流量16m³h，最高扬程24m，电压380v，口径50mm | 台 | 2 | 4022.18 | 8044.36 | 642.50 | 76.78
| C1-8-1 | 单级离心水泵及离心式耐腐蚀泵 设备重量(t以内)0.2 |  | 台 | 2 | 4022.18 | 8044.36 | 642.50 | 76.78
17 | Z050306001001 | 水泵保护罩 | 1.水泵保护罩 | 个 | 1 | 50.00 | 50.00
|  | 水泵保护罩 |  | 个 | 1 | 50.00 | 50.00
18 | 040303002003 | 混凝土基础 | 配电箱基础 1.基础 混凝土基础混凝土 ^现浇现拌混凝土 C25（40） 2.基础 混凝土基础模板 | m3 | 0.08 | 723.12 | 57.85 | 20.28 | 3.31
| 3-189换 | 基础 混凝土基础混凝土 ^现浇现拌混凝土 C25（40） |  | 10m3 | 0.008 | 4167.06 | 33.34 | 8.50 | 1.36
| 3-190 | 基础 混凝土基础模板 |  | 10m2 | 0.045 | 544.74 | 24.51 | 11.78 | 1.95
19 | 030404017001 | 配电箱 | 1.成套配电箱安装 落地式 | 台 | 1 | 851.27 | 851.27 | 306.67 | 79.54
| C4-4-13 | 成套配电箱安装 落地式 |  | 台 | 1 | 851.27 | 851.27 | 306.67 | 79.54
20 | 030408001001 | 电力电缆 | 1.YJV-5*6 | m | 36.00 | 45.01 | 1620.36 | 183.96 | 4.32
本页小计 | [6 empty] | 10623.84 | 1153.41 | 163.95
【表10.2.2-16】
分部分项工程清单与计价表
单位(专业)工程名称:单项工程-市政 | [5 empty] | 标段: |  |  | 第7页 共9页
序号 | 项目编码 | 项目名称 | 项目特征 | 计量 单位 | 工程量 | 金 额 (元) |  |  |  |  | 备注
[6 empty] | 综合单价 | 合价 | 其中
[8 empty] | 人工费 | 机械费 | 暂估价
| C4-8-88 | 铜芯电力电缆敷设 电缆 （截面mm2以下）35 |  | 100m | 0.36 | 4501.28 | 1620.46 | 183.94 | 4.37
|  | 给水管 |  |  |  |  | 1869.00 | 1074.00 | 12.00
21 | 031001006002 | 塑料管 | 1.室外塑料给水管（热熔连接） 公称直径 （mm以内）25 | m | 300.00 | 6.23 | 1869.00 | 1074.00 | 12.00
| C10-1-56 | 室外塑料给水管（热熔连接） 公称直径 （mm以内）25 |  | 10m | 30 | 62.27 | 1868.10 | 1074.00 | 12.30
|  | 水表井 |  |  |  |  | 25049.75 | 3585.74 | 20.40
22 | 040504001003 | 砌筑井 | 1.现浇混凝土模板 混凝土基础垫层木模 2.井 垫层混凝土^现浇现拌混凝土 C25（40） 3.井砌筑 砖砌矩形 4.检查井盖高强模塑料井盖安装 | 座 | 30 | 217.93 | 6537.90 | 1569.00 | 20.40
| 6-1090 | 现浇混凝土模板 混凝土基础垫层木模 |  | 100m2 | 0.048 | 3049.63 | 146.38 | 57.32 | 2.37
| 6-249换 | 井 垫层混凝土^现浇现拌混凝土 C25（40） |  | 10m3 | 0.045 | 4499.26 | 202.47 | 62.30 | 3.61
| 6-252 | 井砌筑 砖砌矩形 |  | 10m3 | 0.15 | 4159.60 | 623.94 | 159.38 | 14.42
| 6-277 | 检查井盖高强模塑料井盖安装 |  | 10套 | 3 | 1854.91 | 5564.73 | 1289.85
本页小计 | [6 empty] | 8406.90 | 2643.00 | 32.40
【表10.2.2-16】
分部分项工程清单与计价表
单位(专业)工程名称:单项工程-市政 | [5 empty] | 标段: |  |  | 第8页 共9页
序号 | 项目编码 | 项目名称 | 项目特征 | 计量 单位 | 工程量 | 金 额 (元) |  |  |  |  | 备注
[6 empty] | 综合单价 | 合价 | 其中
[8 empty] | 人工费 | 机械费 | 暂估价
23 | 040502009001 | 水表 | 1.水表安装DN50 | 个 | 60 | 260.27 | 15616.20 | 1749.60
| 5-451 | 法兰式水表安装 公称直径（mm以内）50 |  | 个 | 60 | 260.27 | 15616.20 | 1749.60
24 | 040502009002 | 水表 | 1.法兰式水表安装 公称直径（mm以内）50 | 个 | 1 | 639.77 | 639.77 | 53.30
| 5-453 | 法兰式水表安装 公称直径（mm以内）100 |  | 个 | 1 | 639.77 | 639.77 | 53.30
25 | 040502005001 | 阀门 | 1.闸阀DN100,焊接法兰 | 个 | 3 | 676.92 | 2030.76 | 143.85
| 5-458 | 法兰阀门安装（与铸铁承盘、插盘连接） 公称直径（mm以内）100 |  | 个 | 3 | 676.92 | 2030.76 | 143.85
26 | 040502005002 | 阀门 | 1.阀门DN50 | 个 | 3 | 75.04 | 225.12 | 69.99
| 5-466 | 自动双口排气阀安装 公称直径（mm以内）50 |  | 个 | 3 | 75.04 | 225.12 | 69.99
|  | 排污管 |  |  |  |  | 7115.15 | 1302.58
27 | 040101001003 | 挖一般土方 | 1.人工挖一般土方 三类土 深度在（m以内）2 | m3 | 35.20 | 19.76 | 695.55 | 567.78
| 1-5 | 人工挖一般土方 三类土 深度在（m以内）2 |  | 100m3 | 0.352 | 1976.45 | 695.71 | 567.81
28 | 040501004002 | 塑料管 | 1.U-PVC DN110 | m | 220.00 | 29.18 | 6419.60 | 734.80
本页小计 | [6 empty] | 25627.00 | 3319.32
【表10.2.2-16】
分部分项工程清单与计价表
单位(专业)工程名称:单项工程-市政 | [5 empty] | 标段: |  |  | 第9页 共9页
序号 | 项目编码 | 项目名称 | 项目特征 | 计量 单位 | 工程量 | 金 额 (元) |  |  |  |  | 备注
[6 empty] | 综合单价 | 合价 | 其中
[8 empty] | 人工费 | 机械费 | 暂估价
| 6-52 | 塑料排水管铺设 管径（mm以内）DN150 |  | 100m | 2.2 | 2918.11 | 6419.84 | 735.26
本页小计
合计 | [6 empty] | 112657.07 | 10795.13 | 548.87

## 0_1_表10_2_2-16 施工技术措施项目清单与计价
【表10.2.2-16】
施工技术措施项目清单与计价表
单位(专业)工程名称:单项工程-市政 | [5 empty] | 标段: |  |  | 第1页 共1页
序号 | 项目编码 | 项目名称 | 项目特征 | 计量 单位 | 工程量 | 金 额 (元) |  |  |  |  | 备注
[6 empty] | 综合单价 | 合价 | 其中
[8 empty] | 人工费 | 机械费 | 暂估价
[请输入分部名称,电子评标勿删]
本页小计
合计

## 0_1_表10_2_2-20 施工组织(总价)措施项目清
【表10.2.2-20】
施工组织（总价）措施项目清单与计价表
工程名称:市政 |  |  | 标段: | 第1页 共1页
序号 | 项目编号 | 项目名称 | 计算基础 | 费率 (%) | 金额 (元) | 备注
1 | 041109001001 | 安全文明施工费 |  |  | 844.52
1.1 | 1.1 | 安全文明施工基本费 | 定额人工费+定额机械费 | 8.91 | 844.52
2 | Z04110900801 | 提前竣工增加费 | 定额人工费+定额机械费
3 | 041109003001 | 二次搬运费 | 定额人工费+定额机械费 | 0.48 | 45.50
4 | 041109004001 | 冬雨季施工增加费 | 定额人工费+定额机械费 | 0.13 | 12.32
5 | 041109005001 | 行车、行人干扰增加费 | 定额人工费+定额机械费
6 | 04B999 | 其他施工组织措施费 | 按相关规定计算
合 计 |  |  |  |  | 902.34

## 0_1_表10_2_2-29 主要工日一览表
【表10.2.2-29】
主要工日一览表
工程名称:市政 |  |  | 标段: |  | 第1页 共1页
序号 | 工日名称（类别） | 单位 | 数 量 | 单价(元) | 合价（元） | 备注
1 | 一类人工 | 工日 | 8.661 | 150.00 | 1299.15
2 | 二类人工 | 工日 | 58.618 | 162.00 | 9496.12

## 0_1_表10_2_2-31 主要材料和工程设备一览表
【表10.2.2-31】
主要材料和工程设备一览表
工程名称:市政 |  |  |  | 标段: |  | 第1页 共1页
序号 | 名称、规格、型号 | 单位 | 数量 | 单价(元) | 合价（元） | 备注

## 0_1_表10_2_2-32 主要机械台班一览表
【表10.2.2-32】
主要机械台班一览表
工程名称:市政 |  |  |  | 标段: | 第1页 共1页
序号 | 机械名称、规格、型号 | 单位 | 数 量 | 单价(元) | 合价（元） | 备注
1 | 其他机械费 | 元 | 11.400 | 1.02 | 11.63
2 | 钢轮内燃压路机8t | 台班 | 0.011 | 414.33 | 4.56
3 | 钢轮内燃压路机12t | 台班 | 0.010 | 536.09 | 5.36
4 | 钢轮内燃压路机15t | 台班 | 0.030 | 635.84 | 19.08
5 | 轮胎压路机26t | 台班 | 0.004 | 952.42 | 3.81
6 | 汽车式沥青喷洒机4000L | 台班 | 0.001 | 702.03 | 0.70
7 | 履带式电动起重机5t | 台班 | 0.003 | 260.16 | 0.78
8 | 汽车式起重机8t | 台班 | 0.071 | 751.90 | 53.38
9 | 叉式起重机5t | 台班 | 0.140 | 481.73 | 67.44
10 | 载货汽车4t | 台班 | 0.053 | 445.90 | 23.63
11 | 载货汽车5t | 台班 | 0.011 | 461.63 | 5.08
12 | 自卸汽车15t | 台班 | 0.218 | 936.60 | 204.18
13 | 机动翻斗车1t | 台班 | 0.150 | 234.49 | 35.17
14 | 双锥反转出料混凝土搅拌机500L | 台班 | 0.068 | 240.37 | 16.35
15 | 混凝土切缝机7.5kW | 台班 | 0.125 | 31.29 | 3.91
16 | 干混砂浆罐式搅拌机20000L | 台班 | 0.048 | 220.13 | 10.57
17 | 木工圆锯机500mm | 台班 | 0.009 | 26.48 | 0.24
18 | 立式钻床25mm | 台班 | 0.026 | 5.66 | 0.15
19 | 试压泵25MPa | 台班 | 0.176 | 20.61 | 3.63
20 | 直流弧焊机20kW | 台班 | 0.088 | 75.54 | 6.65
21 | 电焊条烘干箱60×50×75cm3 | 台班 | 0.009 | 16.27 | 0.15
22 | 热熔焊机250mm | 台班 | 2.288 | 21.34 | 48.83
23 | 石材切割机 | 台班 | 0.240 | 17.37 | 4.17
24 | 水泥混凝土真空吸水机 | 台班 | 0.017 | 16.92 | 0.29
25 | 混凝土振捣器平板式 | 台班 | 0.104 | 12.53 | 1.30
26 | 混凝土振捣器插入式 | 台班 | 0.071 | 4.48 | 0.32
27 | 试压泵3MPa | 台班 | 0.056 | 18.30 | 1.02
28 | 汽车式起重机5t | 台班 | 0.001 | 432.40 | 0.43
29 | 弧焊机 综合 | 台班 | 0.243 | 66.69 | 16.21