## 表10_2_2-4 招标控制价扉页
【表10.2.2-4】
| 珊溪镇项坑村水渠修整 |  |  |  | 工程
招标控制价
招标控制价 | (小写): | 500532.00元
| (大写): | 伍拾万零伍佰叁拾贰元整
招 标 人: |  |  | 造价咨询人:
| (单位盖章) |  |  | (单位资质专用章)
法定代表人 或其授权人: |  |  | 法定代表人 或其授权人:
| (签字或盖章) |  |  | (签字或盖章)
编 制 人: |  |  | 复 核 人:
| (造价工程师签字盖专用章) |  |  | (造价工程师签字盖专用章)
编制时间: |  |  | 复核时间:

## 表10_2_2-11 编制说明
【表10.2.2-11】
编制说明
工程名称:珊溪镇项坑村水渠修整 | 第1页 共1页
一、工程概况： 1、工程名称:珊溪镇项坑村水渠修整工程 2、建设地点：珊溪镇项坑村 二、工程量清单编制依据 1、《建设工程工程量清单计价规范GB50500-2013》。 2、《浙江省建设工程计价规则（2018版）》。 3、《浙江省房屋建筑与装饰工程预算定额（2018版）》。 4、《浙江省通用安装工程预算定额（2018版）》。 5、《浙江省建筑安装材料基期价格（2018版）》。 6、《浙江省建筑工程施工费用定额（2018版）》。 7、《浙江省施工机械台班费用参考单价（2018版）》。 8、浙建建发〔2019〕92号关于增值税调整后我省建设工程计价依据增值税税率及有关计价调整的通知。 9、材料信息价采用《文成工程造价信息》2025年1月，文成工程造价信息中没有的先后参考同期《温州工程造价信息》、《浙江工程造价信息》。 三、其他有关工程量问题的说明： 1、预留金2.5万元； 2、工程量及做法暂定，按实际结算；

## 0_1_表10_2_2-13 【含单列】单位(专业)工程
【表10.2.2-13】
单位（专业）工程招标控制价费用表
工程名称:单项工程-市政 |  |  | 标段: | 第1页 共1页
序号 | 费用名称 |  | 计算公式 | 金额 (元) | 备注
1 | 分部分项工程费 |  | ∑(分部分项工程量×综合单价） | 430428.39 | 见表10.2.2-16
1.1 | 其中 | 人工费+机械费 | ∑分部分项（定额人工费+定额机械费） | 151797.21
2 | 措施项目费 |  | （2.1+2.2） | 3775.10
2.1 | 施工技术措施项目费 |  | ∑(技措项目工程量×综合单价） | 3775.10 | 见表10.2.2-16
2.1.1 | 其中 | 人工费+机械费 | ∑技措项目（定额人工费+定额机械费） | 2068.51
2.2 | 施工组织措施项目费 |  | (1.1+2.1.1)×0% |  | 见表10.2.2-20
2.2.1 | 其中 | 安全文明施工基本费 | (1.1+2.1.1)×0% |  | 见表10.2.2-20
3 | 其他项目费 |  | （3.1+3.2+3.3+3.4） | 25000.00
3.1 | 暂列金额 |  | 3.1.1+3.1.2+3.1.3 | 25000.00 | 见表10.2.2-21
3.1.1 | 其中 | 标化工地增加费 | 按招标文件规定额度列计 |  | 见表10.2.2-22
3.1.2 |  | 优质工程增加费 | 按招标文件规定额度列计 |  | 见表10.2.2-22
3.1.3 |  | 其他暂列金额 | 按招标文件规定额度列计 | 25000.00 | 见表10.2.2-22
3.2 | 暂估价 |  | 3.2.1+3.2.2+3.2.3 |  | 见表10.2.2-21
3.2.1 | 其中 | 材料（工程设备）暂估价 | 按招标文件规定额度列计 (或计入综合单价) |  | 见表10.2.2-23
3.2.2 |  | 专业工程暂估价 | 按招标文件规定额度列计 |  | 见表10.2.2-24
3.2.3 |  | 专项技术措施暂估价 | 按招标文件规定额度列计 |  | 见表10.2.2-25
3.3 | 计日工 |  | ∑计日工(暂估数量×综合单价） |  | 见表10.2.2-21
3.4 | 施工总承包服务费 |  | 3.4.1+3.4.2 |  | 见表10.2.2-21
3.4.1 | 其中 | 专业发包工程管理费 | ∑专业发包工程（暂估金额×费率） |  | 见表10.2.2-27
3.4.2 |  | 甲供材料设备管理费 | 甲供材料暂估金额×费率+甲供设备暂估金额×费率 |  | 见表10.2.2-27
4 | 规费 |  | (1.1+2.1.1)×0%
5 | 单列费用 |  | 单列费用
6 | 税金 |  | (1+2+3+4+计税不计费+计税不计费不下浮-甲供材料（设备）费)×9% | 41328.31
7 | 下浮 |  | (1+2+3+4+5+6-不计税不计费不下浮-计税不计费不下浮-暂估材料)×0%
其中 | 甲供材料（设备）费 |  | 甲供材料费+甲供主材费+甲供设备费
招标控制价合计 |  |  | 1+2+3+4+5+6-7 | 500532.00

## 0_1_表10_2_2-16 分部分项工程清单与计价表
【表10.2.2-16】
分部分项工程清单与计价表
单位(专业)工程名称:单项工程-市政 | [5 empty] | 标段: |  |  | 第1页 共4页
序号 | 项目编码 | 项目名称 | 项目特征 | 计量 单位 | 工程量 | 金 额 (元) |  |  |  |  | 备注
[6 empty] | 综合单价 | 合价 | 其中
[8 empty] | 人工费 | 机械费 | 暂估价
|  | 挡墙防护 |  |  |  |  | 160342.66 | 56723.09 | 13109.30
1 | 040101001001 | 挖一般土方 | 1.挖掘机挖土 不装车三类土 2.基础开挖 | m3 | 122.40 | 2.78 | 340.27 | 52.63 | 287.64
| 1-69 | 挖掘机挖土 不装车三类土 |  | m3 | 122.4 | 2.78 | 340.27 | 52.63 | 287.64
2 | 040103001001 | 回填方 | 1.机械 填土夯实槽、坑 | m3 | 21.60 | 12.11 | 261.58 | 214.70 | 46.87
| 1-116 | 机械 填土夯实槽、坑 |  | m3 | 21.6 | 12.11 | 261.58 | 214.70 | 46.87
3 | 040103001002 | 回填方 | 1.机械土方内运回填夯实 2.挡墙背 | m3 | 76.80 | 27.24 | 2092.03 | 796.42 | 1295.62
| 1-116 | 机械 填土夯实槽、坑 |  | m3 | 76.8 | 12.11 | 930.05 | 763.39 | 166.66
| 1-72 | 挖掘机挖土 装车三类土 |  | m3 | 76.8 | 4.34 | 333.31 | 33.02 | 300.29
| 1-94+1-95*2换 | 自卸汽车运土方~运距3(km) |  | m3 | 76.8 | 10.79 | 828.67 |  | 828.67
4 | 040303002001 | 混凝土基础 | 1.C25毛石混凝土基础混浇筑 2.尺寸：3.5m宽，高1.2m，长16m 3.含模板 | m3 | 67.20 | 439.26 | 29518.27 | 7490.78 | 1108.80
| 3-188换 | 基础 混凝土基础毛石混凝土 ^现浇现拌混凝土 C25（40） |  | m3 | 67.2 | 411.72 | 27667.58 | 6485.47 | 932.74
| 3-190 | 基础 混凝土基础模板 |  | m2 | 38.4 | 48.20 | 1850.88 | 1005.31 | 176.26
本页小计 | [6 empty] | 32212.15 | 8554.53 | 2738.93
【表10.2.2-16】
分部分项工程清单与计价表
单位(专业)工程名称:单项工程-市政 | [5 empty] | 标段: |  |  | 第2页 共4页
序号 | 项目编码 | 项目名称 | 项目特征 | 计量 单位 | 工程量 | 金 额 (元) |  |  |  |  | 备注
[6 empty] | 综合单价 | 合价 | 其中
[8 empty] | 人工费 | 机械费 | 暂估价
5 | 040305003001 | 浆砌块料 | 1.M7.5浆砌块石墙砌筑 2.D75PVC泄水管安装@2m 3.尺寸：上口宽0.6m，高9m，内外合计坡比1：0.25，长17m | m3 | 263.93 | 390.93 | 103178.15 | 38832.02 | 8337.55
| 3-164换 | 浆砌块石墩、台、墙^水泥砂浆 M7.5 |  | m3 | 263.93 | 384.71 | 101536.51 | 37773.66 | 8337.55
| 9-137 | 边坡安装泄水管 |  | m | 54.4 | 30.17 | 1641.25 | 1059.17
6 | 040305003002 | 浆砌块料 | 1.M7.5浆砌块石墙砌筑 2.D75PVC泄水管安装@2m 3.尺寸：上口宽0.6m，高4.5m，内外合计坡比1：0.25，长13m | m3 | 64.35 | 387.76 | 24952.36 | 9336.54 | 2032.82
| 3-164换 | 浆砌块石墩、台、墙^水泥砂浆 M7.5 |  | m3 | 64.35 | 384.71 | 24756.09 | 9209.77 | 2032.82
| 9-137 | 边坡安装泄水管 |  | m | 6.5 | 30.17 | 196.11 | 126.56
|  | 排水渠 |  |  |  |  | 270085.73 | 104627.61 | 7369.01
7 | 040201022002 | 排水沟、截水沟 | 1.原排水沟底板及水沟壁修补，暂按长度18%考虑计； 2.其余按人工清理底板，池壁及必要的砍伐杂草等 | m | 3472.00 | 74.12 | 257344.64 | 100271.36 | 6944.00
| 6-318换 | 渠道砌筑 沟底板^现浇现拌混凝土 C25（40） |  | m3 | 99.9936 | 441.68 | 44165.17 | 10463.33 | 800.95
本页小计 | [6 empty] | 385475.15 | 148439.92 | 17314.37
【表10.2.2-16】
分部分项工程清单与计价表
单位(专业)工程名称:单项工程-市政 | [5 empty] | 标段: |  |  | 第3页 共4页
序号 | 项目编码 | 项目名称 | 项目特征 | 计量 单位 | 工程量 | 金 额 (元) |  |  |  |  | 备注
[6 empty] | 综合单价 | 合价 | 其中
[8 empty] | 人工费 | 机械费 | 暂估价
| 6-319换 | 渠道砌筑 壁板^现浇现拌混凝土 C25（40） |  | m3 | 199.9872 | 454.89 | 90972.18 | 23556.49 | 1553.90
| 6-1146 | 现浇混凝土模板 渠（涵）直墙复合木模 |  | m2 | 1999.872 | 51.91 | 103813.36 | 47836.94 | 4599.71
| 1-25 | 人工清理土堤基础 清理土堤基础厚度在10cm内 |  | m2 | 8332.8 | 2.21 | 18415.49 | 18415.49
8 | 040101001002 | 挖一般土方 | 1.挖掘机挖土 不装车三类土 2.基础开挖 | m3 | 23.04 | 2.78 | 64.05 | 9.91 | 54.14
| 1-69 | 挖掘机挖土 不装车三类土 |  | m3 | 23.04 | 2.78 | 64.05 | 9.91 | 54.14
9 | 040103001003 | 回填方 | 1.机械 填土夯实槽、坑 | m3 | 7.68 | 12.11 | 93.00 | 76.34 | 16.67
| 1-116 | 机械 填土夯实槽、坑 |  | m3 | 7.68 | 12.11 | 93.00 | 76.34 | 16.67
10 | 040201022001 | 排水沟、截水沟 | 排水沟净尺寸800*800 1.20cm厚C25水沟壁及底板浇筑 2.5cm厚碎石垫层 3.含模板 | m | 28.00 | 449.43 | 12584.04 | 4270.00 | 354.20
| 6-287 | 渠（管）道垫层 碎石干铺 |  | m3 | 1.68 | 202.87 | 340.82 | 114.79 | 3.38
| 6-318换 | 渠道砌筑 沟底板^现浇现拌混凝土 C25（40） |  | m3 | 6.72 | 441.68 | 2968.09 | 703.18 | 53.83
| 6-1142换 | 现浇混凝土模板 管、渠道平基复合木模^水泥砂浆 1:3 |  | m2 | 11.2 | 48.95 | 548.24 | 253.46 | 21.28
本页小计 | [6 empty] | 12741.09 | 4356.25 | 425.01
【表10.2.2-16】
分部分项工程清单与计价表
单位(专业)工程名称:单项工程-市政 | [5 empty] | 标段: |  |  | 第4页 共4页
序号 | 项目编码 | 项目名称 | 项目特征 | 计量 单位 | 工程量 | 金 额 (元) |  |  |  |  | 备注
[6 empty] | 综合单价 | 合价 | 其中
[8 empty] | 人工费 | 机械费 | 暂估价
| 6-319换 | 渠道砌筑 壁板^现浇现拌混凝土 C25（40） |  | m3 | 8.96 | 454.89 | 4075.81 | 1055.40 | 69.62
| 6-1146 | 现浇混凝土模板 渠（涵）直墙复合木模 |  | m2 | 89.6 | 51.91 | 4651.14 | 2143.23 | 206.08
本页小计
合计 | [6 empty] | 430428.39 | 161350.70 | 20478.31

## 0_1_表10_2_2-16 施工技术措施项目清单与计价
【表10.2.2-16】
施工技术措施项目清单与计价表
单位(专业)工程名称:单项工程-市政 | [5 empty] | 标段: |  |  | 第1页 共1页
序号 | 项目编码 | 项目名称 | 项目特征 | 计量 单位 | 工程量 | 金 额 (元) |  |  |  |  | 备注
[6 empty] | 综合单价 | 合价 | 其中
[8 empty] | 人工费 | 机械费 | 暂估价
|  | [请输入分部名称] |  |  |  |  | 3775.10 | 648.00 | 1835.53
1 | 041106001001 | 大型机械设备进出场及安拆 | 1.履带式挖掘机1m3以内 | 台·次 | 1 | 3775.10 | 3775.10 | 648.00 | 1835.53
本页小计 | [6 empty] | 3775.10 | 648.00 | 1835.53
合计 | [6 empty] | 3775.10 | 648.00 | 1835.53

## 0_1_表10_2_2-20 施工组织(总价)措施项目清
【表10.2.2-20】
施工组织（总价）措施项目清单与计价表
工程名称:市政 |  |  | 标段: | 第1页 共1页
序号 | 项目编号 | 项目名称 | 计算基础 | 费率 (%) | 金额 (元) | 备注
1 | 041109001001 | 安全文明施工费
1.1 |  | 安全文明施工基本费 | 定额人工费+定额机械费
2 | Z04110900801 | 提前竣工增加费 | 定额人工费+定额机械费
3 | 041109003001 | 二次搬运费 | 定额人工费+定额机械费
4 | 041109004001 | 冬雨季施工增加费 | 定额人工费+定额机械费
5 | 041109005001 | 行车、行人干扰增加费 | 定额人工费+定额机械费
6 |  | 其他施工组织措施费 | 按相关规定计算
合 计

## 0_1_表10_2_2-29 主要工日一览表
【表10.2.2-29】
主要工日一览表
工程名称:市政 |  |  | 标段: |  | 第1页 共1页
序号 | 工日名称（类别） | 单位 | 数 量 | 单价(元) | 合价（元） | 备注
1 | 一类人工 | 工日 | 130.659 | 150.00 | 19598.85
2 | 二类人工 | 工日 | 879.200 | 162.00 | 142430.40

## 0_1_表10_2_2-31 主要材料和工程设备一览表
【表10.2.2-31】
主要材料和工程设备一览表
工程名称:市政 |  |  |  | 标段: |  | 第1页 共1页
序号 | 名称、规格、型号 | 单位 | 数量 | 单价(元) | 合价（元） | 备注
1 | 土工布 | m2 | 31.059 | 6.26 | 194.43
2 | 镀锌铁丝10# | kg | 1266.324 | 5.92 | 7496.64
3 | 普通硅酸盐水泥PO 42.5综合 | kg | 132813.979 | 0.46 | 60563.17
4 | 黄砂净砂 | t | 418.023 | 117.00 | 48908.69
5 | 碎石综合 | t | 472.913 | 72.82 | 34437.52
6 | 块石 | t | 612.094 | 72.82 | 44572.69
7 | UPVC塑料管De75 | m | 63.945 | 6.65 | 425.23
8 | 水 | m3 | 598.056 | 4.42 | 2643.41